## B.1 工程项目招标工程量清单封面(封1)
| 四川省人民医院全院零星改造项目 |  | 工程
招标工程量清单
招 标 人:
(单位盖章)
造价咨询人:
(单位盖章)
封-1

## C.1 工程项目招标工程量清单扉页(扉1)
| 四川省人民医院全院零星改造项目 | [5 empty] | 工程
招标工程量清单
招 标 人: |  |  |  | 造价咨询人:
|  | (单位盖章) |  |  | （单位盖章）
法定代表人 或其授权人: |  |  |  | 法定代表人 或其授权人:
|  | (签字或盖章) |  |  |  | (签字或盖章)
编 制 人: |  |  |  | 复 核 人:
|  | (造价人员签字盖专用章) |  |  |  | (造价工程师签字盖专用章)
编 制 时 间: |  |  | 复 核 时 间:
扉-1

## F.1.1 分部分项工程和单价措施项目清单与计价表(表-08~
分部分项工程和单价措施项目清单与计价表
工程名称： |  | 四川省人民医院全院零星改造项目\单项工程【建筑与装饰工程】 |  |  |  |  | 标段：
序号 | 项目编码 |  | 项目名称 | 项目特征描述 | 计量 单位 | 工程量 |  | 金额（元）
[8 empty] | 综合单价 | 合价 | 其中
[10 empty] | 定额人工费 | 暂估价
0116 拆除工程
1 | 011609002001 |  | 铝塑板隔断拆除 | 铝塑板隔断拆除 | m2 | 1
2 | 011606003002 |  | 硅钙板吊板拆除 | 1.名称：硅钙板吊板拆除 2.拆除龙骨类型：金属龙骨拆除 3.拆除面层材料：硅钙板面层 | m2 | 1
3 | 011606003003 |  | 铝扣板拆除 | 1.项目名称：铝扣板拆除 2.拆除龙骨类型：金属龙骨 3.拆除面层材料：金属面层 | m2 | 1
4 | 011606003004 |  | 矿棉板拆除 | 1.项目名称：矿棉板吊顶拆除 2.拆除龙骨类型：金属龙骨 3.拆除面层材料：石膏板面层 | m2 | 1
5 | 011606003005 |  | 石膏板拆除（含龙骨） | 1.项目名称：石膏板拆除 2.拆除龙骨类型：金属龙骨 3.拆除面层材料：石膏板面层 | m2 | 1
6 | 011608002006 |  | 乳胶漆铲除 | 1.项目名称：乳胶漆铲除 2.拆除区域：墙面乳胶漆铲除 | m2 | 1
7 | 011608001007 |  | 腻子层铲除 | 腻子层铲除 | m2 | 1
8 | 011604001008 |  | 石膏找平层铲除 | 石膏找平层铲除 | m2 | 1
9 | 011604001009 |  | 抹灰层铲除 | 1.项目名称：抹灰层铲除 2.项目内容：墙柱面铲除混合、水泥砂浆 | m2 | 1
10 | 011605001010 |  | 地砖拆除 | 1.项目名称：地砖拆除 2.拆除内容：原有地砖面 3.拆除区域：详设计 | m2 | 1
11 | 011605001011 |  | 地胶拆除 | 1.项目名称：地胶拆除 2.拆除内容：原有地胶 3.拆除区域：详设计 | m2 | 1
12 | 011605002012 |  | 石材拆除 | 1.项目名称：石材拆除 2.拆除内容：墙面石材拆除 3.拆除区域：详设计 | m2 | 1
13 | 011604001013 |  | 砂浆找平层拆除 | 1.项目名称：砂浆找平层拆除 2.厚度：10-20mm厚 | m2 | 1
14 | 011601001014 |  | 实心砖墙拆除 | 1.项目名称：实心砖墙拆除 2.拆除范围：实心砖墙 3.拆除区域：详设计 | m3 | 1
15 | 011601001015 |  | 空心砖墙拆除 | 1.项目名称：空心砖墙拆除 2.拆除内容：空心砖墙 3.拆除区域：详设计 | m3 | 1
16 | 011602001016 |  | 混凝土拆除 | 1.项目名称：零星混凝土拆除 2.拆除内容：部分零星混凝土 3.拆除区域：详设计 | m3 | 1
17 | 011611005017 |  | 钢结构拆除 | 1.项目名称:钢结构拆除 2.钢材类型：拆除原有槽钢、工字钢、角钢、双C型钢 | t | 1
18 | 011605001018 |  | 墙地砖拆除 | 1.拆除的基层类型 2.饰面材料种类 | m2 | 1
19 | 011614005019 |  | 窗帘盒拆除 | 窗帘盒的平面尺寸 | m | 1
20 | 011605002020 |  | 踢脚线拆除 | 踢脚线拆除 | m2 | 1
21 | 011609002021 |  | 钢化玻璃拆除 | 钢化玻璃拆除 | m2 | 1
22 | 011610002022 |  | 防盗门拆除（保护性拆除） | 防盗门拆除（保护性拆除） | m2 | 1
23 | 011609002023 |  | 铝合金玻璃隔断拆除 | 铝合金玻璃隔断拆除 | m2 | 1
24 | 011602002024 |  | 钢筋混凝土拆除 | 钢筋混凝土拆除 | m3 | 1
25 | 011610001025 |  | 木门拆除 | 木门拆除 | m2 | 1
26 | 010103002026 |  | 建渣清运-15km | 1.项目内容：建渣清运 2.拆除后清运至医院指定位置，再从医院指定位置清运至院外建筑垃圾堆置场 3.运距：暂考虑15km以内，运至医院指定地点小于500m 4.建筑垃圾堆场费 | m3 | 1
27 | 010103002027 |  | 建渣清运-30km | 1.项目内容：建渣清运 2.拆除后清运至医院指定位置，再从医院指定位置清运至院外建筑垃圾堆置场 3.运距：暂考虑30km以内，运至医院指定地点小于500m 4.建筑垃圾堆场费 | m3 | 1
分部小计
装饰装修工程
28 | 011302001028 |  | 矿棉吸音板吊顶（含轻钢龙骨） | 1.项目名称：矿棉吸音板吊顶 2.龙骨材料种类、规格、中距：U形不上人轻钢龙骨 3.面层材料品种、规格：矿棉吸音板 4.参考品牌：星牌、龙牌、阿姆斯壮 | m2 | 1
29 | 011207001029 |  | 矿棉吸音板墙面（含轻钢龙骨） | 1.项目名称：矿棉吸音板墙面 2.龙骨材料种类、规格、中距：U形不上人轻钢龙骨 3.面层材料品种、规格：矿棉吸音板 4.参考品牌：星牌、龙牌、阿姆斯壮 | m2 | 1
30 | 011302001030 |  | 铝扣板吊顶（含轻钢龙骨）-300*300*0.6 | 1.项目名称：铝扣板吊顶 2.龙骨材料种类、规格、中距：不上人轻钢龙骨 3.面层材料品种、规格：铝扣板300*300*0.6 4.参考品牌：特丽达、奥普、友邦 | m2 | 1
31 | 011302001031 |  | 铝扣板吊顶（含轻钢龙骨）-600*600*0.8 | 1.项目名称：铝扣板吊顶 2.龙骨材料种类、规格、中距：不上人轻钢龙骨 3.面层材料品种、规格：铝扣板600*600*0.8 4.参考品牌：特丽达、奥普、友邦 | m2 | 1
32 | 011302001032 |  | 穿孔铝扣板吊顶（含轻钢龙骨）-300*300*0.6 | 1.项目名称：铝扣板吊顶 2.龙骨材料种类、规格、中距：不上人轻钢龙骨 3.面层材料品种、规格：铝扣板300*300*0.6 4.参考品牌：特丽达、奥普、友邦 | m2 | 1
33 | 011302001033 |  | 穿孔铝扣板吊顶（含轻钢龙骨）-600*600*0.8 | 1.项目名称：铝扣板吊顶 2.龙骨材料种类、规格、中距：不上人轻钢龙骨 3.面层材料品种、规格：铝扣板600*600*0.8 4.参考品牌：特丽达、奥普、友邦 | m2 | 1
34 | 011204003034 |  | 4mm铝塑板饰面 | 4mm铝塑板饰面 | m2 | 1
35 | 011207001035 |  | 12mm阻燃板 | 1.12mm厚阻燃板 | m2 | 1
36 | 011207001036 |  | 15mm阻燃板 | 1.15mm厚阻燃板 | m2 | 1
37 | 011210002037 |  | 轻钢龙骨隔断 | 轻钢龙骨隔断 | m2 | 1
38 | 010606013038 |  | 镀锌矩管安装 | 1.镀锌矩管安装 2.手工除轻锈，机喷防锈漆、调和漆各一遍 | t | 1
39 | 011502001039 |  | 不锈钢护角 | 1.不锈钢护角 2.规格：30×12×2 | m | 1
40 | 011210003040 |  | 10mm钢化玻璃 | 1.10mm厚钢化玻璃安装 | m2 | 1
41 | 011210003041 |  | 12mm钢化玻璃 | 1.12mm厚钢化玻璃安装 | m2 | 1
42 | 011210003042 |  | 中空玻璃-5+6A+5 | 1.5+6A+5中空玻璃 2.参考品牌：台玻、南玻、耀华 | m2 | 1
43 | 011210003043 |  | 中空玻璃-5+9A+5 | 1.5+9A+5中空玻璃 2.参考品牌：台玻、南玻、耀华 | m2 | 1
44 | 011210003044 |  | 中空玻璃-6+9A+6 | 1.6+9A+6中空玻璃 2.参考品牌：台玻、南玻、耀华 | m2 | 1
45 | 011210003045 |  | 夹胶玻璃-6+6mm | 1.6+6mm夹胶玻璃安装 | m2 | 1
46 | 011210003046 |  | 夹胶玻璃-8+8mm | 1.8+8mm夹胶玻璃安装 | m2 | 1
47 | 011210003047 |  | 夹胶玻璃-10+10mm | 1.10+10mm夹胶玻璃安装 | m2 | 1
48 | 010807001048 |  | 铝合金窗 | 1.门代号及洞口尺寸：详图纸 2.门框、扇材质:铝合金窗 3.玻璃品种、厚度:详图纸 4.其它：满足设计及相关规范要求 | m2 | 1
49 | 010807003049 |  | 铝合金百叶窗 | 1.门代号及洞口尺寸：详图纸 2.门框、扇材质:铝合金百叶窗 3.玻璃品种、厚度:详图纸 4.其它：满足设计及相关规范要求 | m2 | 1
50 | 010802001050 |  | 铝合金门联窗 | 1.门代号及洞口尺寸： 详图纸 2.门框、扇材质:铝合金门联窗 3.玻璃品种、厚度:详图纸 4.其它：满足设计及相关规范要求 | m2 | 1
51 | 010805005051 |  | 10mm玻璃地弹门 | 1.10mm厚玻璃地弹门、含铝合金边框及地弹簧 | m2 | 1
52 | 010805005052 |  | 12mm玻璃地弹门 | 1.12mm厚玻璃地弹门、含铝合金边框及地弹簧 | m2 | 1
53 | 010802001053 |  | 甲级钢制防火门 | 1.甲级钢制防火门 2.参考品牌：都江堰金马、成都华固、四川鑫大福 3.其他:满足设计、规范及招标技术要求 | m2 | 1
54 | 010802001054 |  | 乙级钢制防火门 | 1.乙级钢制防火门 2.参考品牌：都江堰金马、成都华固、四川鑫大福 3.其他:满足设计、规范及招标技术要求 | m2 | 1
55 | 010802001055 |  | 丙级钢制防火门 | 1.丙级钢制防火门 2.参考品牌：都江堰金马、成都华固、四川鑫大福 3.其他:满足设计、规范及招标技术要求 | m2 | 1
56 | 010801002056 |  | 免漆实木门 | 1.免漆实木门（包含门套五金及锁具） 2.参考品牌：盼盼、千川、欧派 | m2 | 1
57 | 010801002057 |  | 油漆实木门 | 1.油漆实木门（包含门套五金及锁具） 2.参考品牌：盼盼、千川、欧派 | m2 | 1
58 | 010501001058 |  | C15混凝土 | C15商品混凝土 | m3 | 1
59 | 010504001059 |  | C20混凝土 | C20商品混凝土 | m3 | 1
60 | 010504001060 |  | C30混凝土 | 1.项目名称：商品混凝土 2.墙体类型：C30商品混凝土墙面 3.其他：详设计图纸 | m3 | 1
61 | 010504001061 |  | C40混凝土 | C40商品混凝土 | m3 | 1
62 | 040203007062 |  | 60厚C25彩色透水混凝土 | 1.基层：60厚C25彩色透水混凝土 2.混凝土泵送：综合考虑 3.其他：按设计与施工验收规范综合考虑 | m2 | 1
63 | 010502002063 |  | 构造柱 | C20商品混凝土构造柱 | m3 | 1
64 | 010503005064 |  | 混凝土过梁 | 1.项目名称：C20商品混凝土 2.墙体类型：C20商品混凝土墙面 3.其他：详设计图纸 | m3 | 1
65 | 011201004065 |  | 水泥砂浆修补 | M15水泥砂浆修补 | m2 | 1
66 | 011204003066 |  | 墙砖 | 1.300*300、300*600、400*800墙砖，常规立面砂浆找平层，具体规格由业主确认 2.参考品牌：马可波罗、蒙娜丽莎、东鹏 | m2 | 1
67 | 011102003067 |  | 地砖 | 1.300*300、300*600、400*800墙砖，常规平面砂浆找平层，具体规格由业主确认 2.参考品牌: 马可波罗、蒙娜丽莎、东鹏 | m2 | 1
68 | 011105003068 |  | 玻化砖踢脚线 | 1.玻化砖踢脚线干混砂浆 | m2 | 1
69 | 011105002069 |  | 石材踢脚线 | 石材踢脚线干混砂浆 | m2 | 1
70 | 011105006070 |  | 不锈钢踢脚线 | 不锈钢踢脚线 | m2 | 1
71 | 011102001071 |  | 黑金沙大理石门槛石 | 1.黑金沙大理石门槛石 20mm厚 2.20mm厚干混砂浆找平层 | m2 | 1
72 | 011102001072 |  | 中国黑大理石门槛石 | 1.中国黑大理石门槛石 20mm厚 2.20mm厚干混砂浆找平层 | m2 | 1
73 | 011102001073 |  | 深咖网大理石门槛石 | 1.深咖网大理石门槛石 20mm厚 2.20mm厚干混砂浆找平层 | m2 | 1
74 | 011102001074 |  | 浅咖网大理石门槛石 | 1.浅咖网大理石门槛石 20mm厚 2.20mm厚干混砂浆找平层 | m2 | 1
75 | 011407001075 |  | 20mm墙面硫酸钡涂料 | 20mm墙面硫酸钡涂料 | m2 | 1
76 | 011101001076 |  | 硫酸钡地面 | 硫酸钡地面具体厚度由业主决定 | m3 | 1
77 | 011207001077 |  | 1mm厚铅皮安装 | 1mm厚铅皮安装 | m2 | 1
78 | 011207001078 |  | 12mm厚木工板基层 | 12mm厚木工板基层 | m2 | 1
79 | 011207001079 |  | 15mm厚木工板基层 | 15mm厚木工板基层 | m2 | 1
80 | 010402001080 |  | 加气混凝土砌筑 | 加气混凝土砌筑 干混砂浆 | m3 | 1
81 | 010401005081 |  | 空心砖砌筑 | 空心砖砌筑 干混砂浆 | m3 | 1
82 | 010401003082 |  | 实心砖墙 | 实心砖墙 干混砂浆 | m3 | 1
83 | 011210005083 |  | 100mmFGC五防轻质隔墙板 | 100mmFGC五防轻质隔墙板 | m2 | 1
84 | 011207001084 |  | 轻钢龙骨石膏板隔墙 | 1.龙骨材料种类、规格、中距：75系列隔墙龙骨 2.隔离层材料种类、规格：详图纸 3.基层材料种类、规格：详图纸 4.面层材料品种、规格、颜色：12厚纸面石膏板 5.其他:满足设计、规范及招标技术要求 | m2 | 1
85 | 011207001085 |  | 8mm无机预涂板墙面 | 1.8mm无机预涂板墙面 2.参考品牌：富美家、西德板、威盛亚、鲁泰、优珏、普林 | m2 | 1
86 | 011207001086 |  | 6mm无机预涂板墙面 | 1.6mm无机预涂板墙面 2.参考品牌：富美家、西德板、威盛亚、鲁泰、优珏、普林 | m2 | 1
87 | 011207001087 |  | 耐力板墙面 4mm厚 | 1.耐力板墙面 4mm厚 2.基层：75系列隔墙龙骨 | m2 | 1
88 | 011207001088 |  | 耐力板墙面 5mm厚 | 1.耐力板墙面 5mm厚 2.基层：75系列隔墙龙骨 | m2 | 1
89 | 011408001089 |  | 墙纸裱糊 | 1.基层类型：详图纸 2.裱糊部位：墙体 | m2 | 1
90 | 011302001090 |  | 窗帘盒 | 1.窗帘盒材质、规格 ：龙骨+15mm阻燃版基层+9.5mm纸面石膏板+白色无机涂料 | m2 | 1
91 | 010902001091 |  | 丙纶防水 | 丙纶防水：聚乙烯丙纶复合防水卷材 1.2mm | m2 | 1
92 | 010902001092 |  | SBS卷材防水 | 1.SBS卷材防水 2.参考品牌：东方雨虹、莫干山、蜀羊 | m2 | 1
93 | 010902002093 |  | JS防水涂料 | JS防水涂料 1.0mm厚 | m2 | 1
94 | 010606013094 |  | 钢结构安装 | 1.项目名称:钢结构安装 2.钢材类型：槽钢、工字钢、角钢、双C型钢、钢板 3.除锈、刷油：手工除轻锈，刷防锈漆两遍，刷调和漆两遍 | t | 1
95 | 011201004095 |  | 墙面石膏找平 | 1.项目名称：墙面石膏找平 2.腻子种类 ：成品腻子膏 3.刮腻子要求 ：清理基层，修补，砂纸打磨；满刮腻子一遍，找补两遍 | m2 | 1
96 | 011407001096 |  | 内墙面乳胶漆 | 内墙乳胶漆一底两面 | m2 | 1
97 | 011407001097 |  | 真石漆 | 真石漆 | m2 | 1
98 | 011407001098 |  | 仿石漆 | 仿石漆 | m2 | 1
99 | 011101005099 |  | 地面自流平 | 1.名称：自流坪楼地面 2.找平层厚度、砂浆配合比：20厚1:3水泥砂浆找平层 3.自流平及界面处理剂处理，自流平厚度2mm | m2 | 1
100 | 011103004100 |  | PVC地板胶 2.2mm厚 | 1.名称：PVC地板胶 2.砂浆配合比：20厚1:3水泥砂浆找平层 3.PVC地板胶 2.2mm厚 4.参考品牌： 阿姆斯壮加强保健龙系列、洁福动力系列、法国得嘉系列 | m2 | 1
101 | 011103001101 |  | 橡胶地板 | 1.不低于2mm厚橡胶地板 2.参考品牌： 阿姆斯壮加强保健龙系列、洁福动力系列、法国得嘉系列 | m2 | 1
102 | 011104002102 |  | 塑木地板-23mm厚 | 1.塑木地板-23mm厚 2.含地龙骨 3.参考品牌：卢森、森泰、美新 | m2 | 1
103 | 011104002103 |  | 塑木地板-25mm厚 | 1.塑木地板-25mm厚 2.含地龙骨 3.参考品牌：卢森、森泰、美新 | m2 | 1
104 | 011104002104 |  | 地台地面 | 1.龙骨材料种类、规格、铺设间距：详图纸 2.基层材料种类、规格：地台龙骨 3.面层材料品种、规格、颜色：地台木地板 4.其他:满足设计、规范及招标技术要求 | m2 | 1
105 | 011102001105 |  | 室外花岗石地面（含预处理） | 室外花岗石地面（含预处理） 花岗石20mm厚 | m2 | 1
106 | 011210004106 |  | 卫生间倍特板隔断 | 卫生间倍特板隔断 | m2 | 1
107 | 011210002107 |  | 金属镂空隔断 | 1.金属镂空装饰 2.其他:满足设计、规范及招标技术要求 | m2 | 1
108 | 011210005108 |  | 成品活动隔断 | 1.成品活动隔断 | m2 | 1
109 | 011210005109 |  | 不锈钢隔断（栏杆） | 1.隔断材料：不锈钢栏杆（带扶手） 2.高度：1000mm 3.一般手工除锈一遍 4.机喷防锈漆一遍 5.喷调和漆一遍 | m2 | 1
110 | 011601001110 |  | 土建墙体线管剔槽预埋及抹平 | 1.名称：土建墙体线管剔槽预埋及抹平 2.安装位置：详见设计图纸 3.每组插座穿线管于土建墙上剔槽，以及插座底盒预留，待安装完成后再用砂浆抹平 | m | 1
111 | 010516001111 |  | 加强型化学螺栓 | 1.名称：加强型化学螺栓 2.规格：定制,φ28mm,长400mm 3.施工区域：固定墙面钢板，安于3.1米以上区域 | 套 | 1
112 | 011103004112 |  | 塑胶地面修复（塑胶篮球场地面） | 塑胶地面修复（塑胶篮球场地面） | m2 | 1
113 | 010101003113 |  | 挖沟槽土方 | 挖沟槽土方 土质类别：综合 | m3 | 1
114 | 011302001114 |  | 石膏板吊顶（含轻钢龙骨吊顶） | 1.项目名称：石膏板吊顶 2.龙骨材料种类、规格、中距：不上人轻钢龙骨 3.面层材料品种、规格：石膏板 | m2 | 1
115 | 010505008115 |  | 混凝土雨篷 | 1.混凝土种类：商品混凝土 2.混凝土强度等级：C30 | m3 | 1
116 | 011506003116 |  | 中空玻璃钢结构玻璃雨篷 | 1.中空玻璃钢结构玻璃雨篷（不含钢结构） | m2 | 1
117 | 011506003117 |  | 钢化玻璃钢结构玻璃雨篷 | 1.钢化玻璃钢结构玻璃雨篷（不含钢结构） | m2 | 1
118 | 010902002118 |  | 聚氨酯涂膜防水 | 聚氨酯涂膜防水1.5mm厚 | m2 | 1
119 | 010515001119 |  | 钢筋植筋 | 特殊加固 结构植钢筋、植螺杆 直径(mm) ≤φ10 | 个 | 1
分部小计
外墙
120 | 011407001120 |  | 外墙真石漆 | 1.外墙真石漆 2.刮腻子一遍 | m2 | 1
121 | 011406001121 |  | 外墙仿石漆 | 1.外墙仿石漆 2.刮腻子一遍 | m2 | 1
122 | 011407001122 |  | 外墙面乳胶漆 | 1.内墙乳胶漆一底两面 2.参考品牌：立邦、华润、多乐士 | m2 | 1
123 | 011204003123 |  | 外墙石材湿贴 | 1.墙体类型 综合 2.安装方式 水泥砂浆湿贴 3.面层材料品种、规格、颜色800*800大理石 2.5mm厚 颜色综合 4.缝宽、嵌缝材料种类 结构胶 5.防护材料种类 综合 6.磨光、酸洗、打蜡要求 详设计 7.13mm厚1：3水泥砂浆找平层 | m2 | 1
124 | 011204001124 |  | 外墙石材干挂 | 1.墙体类型 综合 2.安装方式 钢骨架 3.面层材料品种、规格、颜色800*800大理石 2.5mm厚 颜色综合 4.缝宽、嵌缝材料种类 结构胶 5.防护材料种类 综合 6.磨光、酸洗、打蜡要求 详设计 7.13mm厚1：3水泥砂浆找平层 | m2 | 1
125 | 011204003125 |  | 外墙瓷砖贴面 | 1.墙体类型 综合 2.安装方式 钢骨架 3.面层材料品种、规格、颜色800*800外墙瓷砖贴面 2.5mm厚 4.缝宽、嵌缝材料种类 结构胶 5.防护材料种类 综合 6.磨光、酸洗、打蜡要求 详设计 7.13mm厚1：3水泥砂浆找平层 | m2 | 1
分部小计
单价措施项目清单
脚手架工程
126 | 011701001009 |  | 综合脚手架 | 1．建筑结构形式:综合 2．檐口高度:综合 | m2 | 1
127 | 011701002010 |  | 外脚手架 | 1．建筑结构形式:综合 2．檐口高度:综合 | m2 | 1
128 | 011701003011 |  | 里脚手架 | 1．建筑结构形式:综合 2．檐口高度:综合 | m2 | 1
129 | 011701006012 |  | 满堂脚手架 | 1．建筑结构形式:综合 2．檐口高度:综合 | m2 | 1
130 | 011701008013 |  | 外装饰吊篮 | 1．升降方式及启动装置：详图纸 2. 搭设高度及吊篮型号：详图纸 | m2 | 1
分部小计
垂直运输
131 | 011703001014 |  | 垂直运输 | 1. 建筑物建筑类型及结构形式:综合 2. 建筑面积：详图纸 | m2 | 1
分部小计
超高施工增加
132 | 011704001015 |  | 超高施工增加 | 1. 建筑物建筑类型及结构形式：综合 2. 建筑物檐口高度、层数：单层建筑物檐口高度超过20m，多层建筑物超过6层部分的建筑面积 | m2 | 1
分部小计
分部小计
合 计

## F.4 总价措施项目清单计价表(表-11)仅打印安全文明施工~
总价措施项目清单计价表
工程名称： | 四川省人民医院全院零星改造项目\单项工程【建筑与装饰工程】 |  |  | 标段：
序 号 | 项目编码 | 项目名称 | 计算基础 | 费率 （%） | 金额 （元） | 调整费率 (%) | 调整后 金额(元) | 备注
1 | 011707001001 | 安全文明施工费 |  |  | 1900.51
1.1 | ① | 环境保护费 | 分部分项工程及单价措施项目(定额人工费+定额机械费) |  | 106.66
1.2 | ② | 文明施工费 | 分部分项工程及单价措施项目(定额人工费+定额机械费) |  | 446.04
1.3 | ③ | 安全施工费 | 分部分项工程及单价措施项目(定额人工费+定额机械费) |  | 766.02
1.4 | ④ | 临时设施费 | 分部分项工程及单价措施项目(定额人工费+定额机械费) |  | 581.79
2 | 011707002002 | 夜间施工增加费
3 | 011707003003 | 非夜间施工照明
4 | 011707004004 | 二次搬运费
5 | 011707005005 | 冬雨季施工增加费
6 | 011707006006 | 地上、地下设施、建筑物的临时保护设施
7 | 011707007007 | 已完工程及设备保护费
8 | 011707008008 | 工程定位复测费
合计 |  |  |  |  | 1900.51

## G.1 其他项目清单计价汇总表(表-12)-带金额【建筑与装~
其他项目清单与计价汇总表
工程名称： | 四川省人民医院全院零星改造项目\单项工程【建筑与装饰工程】 | 标段：
序号 | 项 目 名 称 | 金额(元) | 结算金额（元） | 备注
1 | 暂列金额 |  |  | 明细详见表-12-1
2 | 暂估价
2.1 | 材料(工程设备)暂估价/结算价 | - |  | 明细详见表-12-2
2.2 | 专业工程暂估价/结算价 |  |  | 明细详见表-12-3
3 | 计日工 |  |  | 明细详见表-12-4
4 | 总承包服务费 |  |  | 明细详见表-12-5
合 计 |  |  | - | -

## G.2 暂列金额明细表(表-12-1)【建筑与装饰工程】
暂列金额明细表
工程名称： | 四川省人民医院全院零星改造项目\单项工程【建筑与装饰工程】 | 标段：
序号 | 项目名称 |  | 计量单位 | 暂定金额(元) | 备注
1 | 暂列金额 |  | 项
合 计 |  |  |  |  | -

## G.4 专业工程暂估价表(表-12-3)【建筑与装饰工程】
专业工程暂估价及结算价表
工程名称： | 四川省人民医院全院零星改造项目\单项工程【建筑与装饰工程】 |  |  | 标段：
序号 | 项目名称 | 工程内容 | 暂估金额(元) | 结算金额(元) | 差额±（元） | 备注
合 计 |  |  |  | - | - | -

## H 规费、税金项目清单计价表(表-13)仅打印规费金额【建筑~
规费、税金项目计价表
工程名称： | 四川省人民医院全院零星改造项目\单项工程【建筑与装饰工程】 |  | 标段：
序号 | 项目名称 | 计算基础 | 计算基数 | 计算费率（％） | 金额(元)
1 | 规费 | 分部分项定额人工费+单价措施项目定额人工费 |  |  | 777.00
2 | 销项增值税额 | 分部分项工程费+措施项目费+其他项目费+规费+按实计算费用+创优质工程奖补偿奖励费-按规定不计税的工程设备金额-除税甲供材料（设备）费 |  | 9
3 | 附加税 | 分部分项工程费+措施项目费+其他项目费+规费+按实计算费用+创优质工程奖补偿奖励费-按规定不计税的工程设备金额-除税甲供材料（设备）费 |  | 0.313
合计 |  |  |  |  | 777.00

## L.2 承包人提供主要材料和工程设备一览表(表-21)【建筑~
承包人提供主要材料和工程设备一览表 （适用造价信息差额调整法）
工程名称： | 四川省人民医院全院零星改造项目\单项工程【建筑与装饰工程】 |  |  |  | 标段：
序号 | 名称、规格、型号 | 单位 | 数量 | 风险系数(%) |  | 基准单价(元) | 投标单价(元) | 发承包人确认单价(元) | 备注
1 | 其他材料费 | 元 | 231.861
2 | 氧气 | m3 | 3.017
3 | 乙炔气 | m3 | 0.042
4 | 柴油(机械) | L | 14.389
5 | 装配式U形轻钢龙骨 | m2 | 2.04
6 | 型钢 综合 | kg | 6.99
7 | 加工铁件 | kg | 2.658
8 | 锯材 综合 | m3 | 0.064
9 | 矿棉吸音板 | m2 | 1.05
10 | 铝合金方板龙骨 600×600 | m2 | 4.1
11 | 万能胶 | kg | 0.81
12 | 玻璃胶 | 支 | 5.34
13 | 铝塑板4mm | m2 | 1.15
14 | 乳胶 | kg | 1.264
15 | 阻燃板 12mm | m2 | 1.025
16 | 轻钢龙骨 75×50 | m | 9.15
17 | 轻钢龙骨 75×40 | m | 5.35
18 | 螺栓 | 个 | 11.35
19 | 成品零星钢构件综合 | t | 2
20 | 二等锯材 | m3 | 0.04
21 | 焊条 综合 | kg | 6.922
22 | 电焊丝 | kg | 6.73
23 | 带帽螺栓 综合 | kg | 15.7
24 | 钢化玻璃 10mm | m2 | 2.142
25 | 商品混凝土 C15 | m3 | 1.01
26 | 水 | m3 | 4.168
27 | 商品混凝土 C30 | m3 | 2.01
28 | 商品混凝土 C40 | m3 | 1.005
29 | 商品混凝土 C20 | m3 | 3.015
30 | 白水泥 | kg | 4.923
31 | 300*600墙砖 | m2 | 1.04
32 | 干混地面砂浆 | t | 0.482
33 | 地砖 300×300 | m2 | 2.045
34 | 花岗石板 厚20mm | m2 | 2.04
35 | 不锈钢板 1mm | m2 | 1.05
36 | 成品腻子粉 一般型（Y） | kg | 1.285
37 | 硫酸钡涂料 | kg | 1.27
38 | 硫酸钡砂浆 | t | 1
39 | 铅皮 1mm | m2 | 1.02
40 | 木工板 12mm | m2 | 1.025
41 | 干混砌筑砂浆 | t | 0.713
42 | 加气混凝土砌块 | m3 | 0.99
43 | 烧结空心砖 | m3 | 0.927
44 | 标准砖 | 千匹 | 0.591
45 | 100mmFGC五防轻质隔墙板 | m2 | 1.02
46 | 8mm无机预涂板 | m2 | 1.05
47 | 9.5mm纸面石膏板 | m2 | 1.05
48 | 滑石粉 | kg | 0.96
49 | 乳胶漆底漆 | kg | 0.518
50 | 乳胶漆面漆 | kg | 1.339
51 | 改性沥青嵌缝油膏 | kg | 0.107
52 | SBS改性沥青涂料 | kg | 0.08
53 | 石油沥青 30# | kg | 0.183
54 | 汽油 | L | 10.043
55 | 聚合物水泥(JS)防水涂料 Ⅱ型 | kg | 1.825
56 | 红丹酚醛防锈漆 | kg | 21.873
57 | 酚醛调和漆 各色 | kg | 10.236
58 | 油漆溶剂油 200# | kg | 1.069
59 | 腻子胶 | kg | 0.283
60 | 大白粉 | kg | 0.027
61 | 真石漆 | kg | 6.2
62 | 水性封闭底漆 | kg | 1.052
63 | 罩面漆 | kg | 1.052
64 | 双面胶纸带 | m2 | 0.352
65 | 仿石漆 | kg | 6.2
66 | 自流平底漆 | kg | 0.25
67 | 自流平面漆 | kg | 0.17
68 | 粘结剂 791 | kg | 0.265
69 | 水泥 32.5 | kg | 36.899
70 | 特细砂 | m3 | 0.075
71 | XY401粘接剂 | kg | 0.55
72 | 合页 | 副 | 3.56
73 | 膨胀螺栓 M8 | 套 | 14.52
74 | 结构植筋胶 | L | 0.023
75 | 合金钢钻头 综合 | 个 | 0.029
76 | 纸面石膏板 12mm厚 | m2 | 2.12
77 | 单组份聚氨酯防水涂料 | kg | 2.05
78 | 稀释剂 | kg | 0.08
79 | 聚乙烯丙纶复合防水卷材 1.2mm | m2 | 1.13
80 | 脚手架钢材 | kg | 1.562
81 | 10mm玻璃地弹门 | m2 | 1
82 | 干混抹灰砂浆M15 | t | 0.091
83 | 倍特板隔断 | m2 | 1.02
84 | 加强型化学螺栓 | 套 | 1.02
85 | SBS卷材防水 | m2 | 1.13
86 | 面砖 95×95 | m2 | 2.04
87 | 细砂 | m3 | 0.008
88 | 石灰膏 | m3 | 0.002
89 | 阻燃板 15mm | m2 | 1.025
90 | 钢化玻璃 12mm | m2 | 1.05
91 | 12mm玻璃地弹门 | m2 | 1
92 | 黑金沙大理石板 厚20mm | m2 | 1.02
93 | 中国黑大理石板 厚20mm | m2 | 1.02
94 | 深咖网大理石板 厚20mm | m2 | 1.02
95 | 浅咖网大理石板 厚20mm | m2 | 1.02
96 | 木工板 15mm | m2 | 1.025
97 | 6mm无机预涂板 | m2 | 1.05
98 | PVC地板 2.2厚 | m2 | 1.05
99 | 湿拌抹灰砂浆 | m3 | 0.009
100 | 大理石板 厚20mm | m2 | 1.02
101 | 干混抹灰砂浆 | t | 0.084
102 | 805胶水 | kg | 0.92
103 | 色粉 | kg | 0.33
104 | 氯偏共聚乳液 | kg | 0.658
105 | 中空玻璃-6+9A+6 | m2 | 1.05
106 | 中空玻璃-5+9A+5 | m2 | 1.05
107 | 中空玻璃-5+6A+5 | m2 | 1.05
108 | 夹胶玻璃-10+10mm | m2 | 1.05
109 | 夹胶玻璃-8+8mm | m2 | 1.05
110 | 夹胶玻璃-6+6mm | m2 | 1.05
111 | 铝合金扣板600*600*0.8 | m2 | 1.02
112 | 铝合金扣板300*300*0.6 | m2 | 1.02
113 | 橡胶板 ≥2mm厚 | m2 | 1.054
114 | 免漆实木门 | m2 | 0.97
115 | 油漆实木门 | m2 | 0.97
116 | 不锈钢护角 30×12×2 | m | 1.05
117 | 耐力板 4mm厚 | m2 | 1.05
118 | 耐力板 5mm厚 | m2 | 1.05
119 | 不锈钢管栏杆 直线形（带扶手） | m | 1
120 | 不锈钢法兰盘 φ59 | 只 | 5.771
121 | 穿孔铝合金扣板600*600*0.8 | m2 | 1.02
122 | 穿孔铝合金扣板300*300*0.6 | m2 | 1.02
123 | 铝合金平开窗 | m2 | 0.95
124 | 膨胀螺栓(金属胀锚螺栓) M8×75 | 套 | 17.37
125 | 镀锌螺钉 带垫 | 个 | 5.76
126 | 墙纸 | m2 | 1.1
127 | 墙纸粉 | 盒 | 0.06
128 | 沥清油毡 350g | m2 | 1.08
129 | 铝合金百叶窗 | m2 | 0.96
130 | 膨胀螺栓(金属胀锚螺栓) M8×80 | 套 | 5.68
131 | 调和漆 白酯胶调和漆 | kg | 0.517
132 | 中空玻璃 6+9+6 | m2 | 1.07
133 | 建筑油膏 | kg | 1.793
134 | 平板玻璃 10mm | m2 | 0.15
135 | 活动隔断 | m2 | 1.02
136 | 岩棉吸音板 | m2 | 1.05
137 | 木压条 15×40 | m | 0.0003
138 | C25彩色透水混凝土 60mm厚 | m3 | 0.061
139 | 铝合金门联窗 | m2 | 0.951
140 | 膨胀螺栓 | 套 | 13.47
141 | 甲级钢制防火门 | m2 | 0.97
142 | 乙级钢制防火门 | m2 | 0.97
143 | 丙级钢制防火门 | m2 | 0.97
144 | 地台木地板 | m2 | 1.05
145 | 塑木地板-25mm厚 | m2 | 1.08
146 | 塑木地板-23mm厚 | m2 | 1.08

## F.1.1 分部分项工程和单价措施项目清单与计价表(表-0~1
分部分项工程和单价措施项目清单与计价表
工程名称： |  | 四川省人民医院全院零星改造项目\单项工程【安装工程】 |  |  |  |  | 标段：
序号 | 项目编码 |  | 项目名称 | 项目特征描述 | 计量 单位 | 工程量 |  | 金额（元）
[8 empty] | 综合单价 | 合价 | 其中
[10 empty] | 定额人工费 | 暂估价
安装
1 | 031001006001 |  | PPR管 φ20 | 1.名称 ：PPR管 2.规格：φ20 3.其它：满足设计及规范要求 4.其他要求：满足相关标准图集、规范、设计及验收要求等 5.参考品牌:川路、川汇、多联 | m | 1
2 | 031001006002 |  | PPR管 φ15 | 1.名称 ：PPR管 2.规格：φ15 3.其它：满足设计及规范要求 4.其他要求：满足相关标准图集、规范、设计及验收要求等 5.参考品牌:川路、川汇、多联 | m | 1
3 | 031001006003 |  | PPR管 φ32 | 1.名称 ：PPR管 2.规格：φ32 3.其它：满足设计及规范要求 4.其他要求：满足相关标准图集、规范、设计及验收要求等 5.参考品牌:川路、川汇、多联 | m | 1
4 | 031001006004 |  | PPR管 φ50 | 1.名称 ：PPR管 2.规格：φ50 3.其它：满足设计及规范要求 4.其他要求：满足相关标准图集、规范、设计及验收要求等 5.参考品牌:川路、川汇、多联 | m | 1
5 | 031208002005 |  | 橡塑保温 | 1.名称:橡塑保温 2.绝热厚度及管径:DN20,DN25,厚度20mm 3.包含所需的各类附件 4.其他要求：满足相关标准图集、规范、设计及验收要求等 | m | 1
6 | 031001006006 |  | UPVC排水管 DN100 | 1.名称 ：UPVC排水管 2.规格：DN100 3.连接形式 :综合考虑 4.其他要求：满足相关标准图集、规范、设计及验收要求等 5.参考品牌:川路、川汇、多联 | m | 1
7 | 031001006007 |  | UPVC排水管 DN80 | 1.名称 ：UPVC排水管 2.规格：DN80 3.连接形式 :综合考虑 4.其他要求：满足相关标准图集、规范、设计及验收要求等 5.参考品牌:川路、川汇、多联 | m | 1
8 | 031001006008 |  | UPVC排水管 DN50 | 1.名称 ：UPVC排水管 2.规格：DN50 3.连接形式 :综合考虑 4.其他要求：满足相关标准图集、规范、设计及验收要求等 5.参考品牌:川路、川汇、多联 | m | 1
9 | 031001006009 |  | UPVC排水管 DN125 | 1.名称 ：UPVC排水管 2.规格：DN125 3.连接形式 :综合考虑 4.其他要求：满足相关标准图集、规范、设计及验收要求等 5.参考品牌:川路、川汇、多联 | m | 1
10 | 031001006010 |  | UPVC排水管 DN150 | 1.名称 ：UPVC排水管 2.规格：DN150 3.连接形式 :综合考虑 4.其他要求：满足相关标准图集、规范、设计及验收要求等 5.参考品牌:川路、川汇、多联 | m | 1
11 | 031001006011 |  | UPVC冷凝水管 DN25 | 1.名称：UPVC冷凝水管 2.规格：DN25 3.连接形式 :综合考虑 4.其他要求：满足相关标准图集、规范、设计及验收要求等 5.参考品牌:川路、川汇、多联 | m | 1
12 | 031003001012 |  | 全铜截止阀 DN25 | 1.类型 ：截止阀 DN25 2.材质 ：铜 3.连接形式 ：螺纹 4.其他要求：满足相关标准图集、规范、设计及验收要求等 5.参考品牌:珠江、杰克龙、埃美柯 | 个 | 1
13 | 031003001013 |  | 全铜截止阀 DN32 | 1.类型 ：截止阀 DN32 2.材质 ：铜 3.连接形式 ：螺纹 4.其他要求：满足相关标准图集、规范、设计及验收要求等 5.参考品牌:珠江、杰克龙、埃美柯 | 个 | 1
14 | 031003001014 |  | 全铜截止阀 DN50 | 1.类型 ：截止阀 DN50 2.材质 ：铜 3.连接形式 ：螺纹 4.其他要求：满足相关标准图集、规范、设计及验收要求等 5.参考品牌:珠江、杰克龙、埃美柯 | 个 | 1
15 | 031004004015 |  | 洗涤盆 | 1.名称：洗脸盆 2.材质：不锈钢 3.组装形式：成套洗脸盆龙头 (柱式或台式综合) 4.附件名称、数量：含角阀、感应式防溅水龙头、金属软管、五金件等成套组件 5.具体安装方式详09S304 6.其他要求：满足相关标准图集、规范、设计及验收要求等 7.参考品牌:箭牌、美标、和成 | 组 | 1
16 | 031004006016 |  | 蹲式大便器 | 1.名称：蹲式大便器 2.材质：陶瓷 3.组装形式：不带水封,配用脚踏式自闭冲洗阀 4.附件名称、数量：延时自闭阀、金属软管、五金件等成套组件 5.具体安装方式详09S304 6.其他要求：满足相关标准图集、规范、设计及验收要求等 7.参考品牌:箭牌、美标、和成 | 组 | 1
17 | 031004007017 |  | 小便器 | 1.名称：小便器（延时自闭式） 2.材质：陶瓷 3.组装形式：成套 4.附件名称、数量：感应阀、不锈钢冲洗管、五金件等成套组件 5.具体安装方式详09S304 6.其他要求：满足相关标准图集、规范、设计及验收要求等 7.参考品牌:箭牌、美标、和成 | 组 | 1
18 | 031004006018 |  | 大便器 | 1.名称：坐式大便器 2.材质：陶瓷 3.组装形式：不带水封,配用脚踏式自闭冲洗阀 4.附件名称、数量：延时自闭阀、金属软管、五金件等成套组件 5.具体安装方式详09S304 6.其他要求：满足相关标准图集、规范、设计及验收要求等 7.参考品牌:箭牌、美标、和成 | 组 | 1
19 | 030411001019 |  | 电气配管 SC20 | 1.名称：电气配管 2.材质：焊接钢管 3.规格：SC20(壁厚详设计) 4.配置形式及部位：砖、混凝土结构明敷、暗敷、吊顶内等综合考虑 5.预留孔洞、打孔洞，预留槽、剔槽及混凝土砂浆补孔洞、补槽 6.支架制作、安装，含管件、管箍及套管（人防及防水套管除外）、接地（含跨接线）、过（分）线盒等并按规范要求刷漆 7.其他要求：满足相关标准图集、规范、设计及验收要求等 | m | 1
20 | 030411001020 |  | 电气配管 SC25 | 1.名称：电气配管 2.材质：焊接钢管 3.规格：SC25(壁厚详设计) 4.配置形式及部位：砖、混凝土结构明敷、暗敷、吊顶内等综合考虑 5.预留孔洞、打孔洞，预留槽、剔槽及混凝土砂浆补孔洞、补槽 6.支架制作、安装，含管件、管箍及套管（人防及防水套管除外）、接地（含跨接线）、过（分）线盒等并按规范要求刷漆 7.其他要求：满足相关标准图集、规范、设计及验收要求等 | m | 1
21 | 030411001021 |  | 电气配管 SC32 | 1.名称：电气配管 2.材质：焊接钢管 3.规格：SC32(壁厚详设计) 4.配置形式及部位：砖、混凝土结构明敷、暗敷、吊顶内等综合考虑 5.预留孔洞、打孔洞，预留槽、剔槽及混凝土砂浆补孔洞、补槽 6.支架制作、安装，含管件、管箍及套管（人防及防水套管除外）、接地（含跨接线）、过（分）线盒等并按规范要求刷漆 7.其他要求：满足相关标准图集、规范、设计及验收要求等 | m | 1
22 | 030411001022 |  | 电气配管 SC40 | 1.名称：电气配管 2.材质：焊接钢管 3.规格：SC40(壁厚详设计) 4.配置形式及部位：砖、混凝土结构明敷、暗敷、吊顶内等综合考虑 5.预留孔洞、打孔洞，预留槽、剔槽及混凝土砂浆补孔洞、补槽 6.支架制作、安装，含管件、管箍及套管（人防及防水套管除外）、接地（含跨接线）、过（分）线盒等并按规范要求刷漆 7.其他要求：满足相关标准图集、规范、设计及验收要求等 | m | 1
23 | 030411001023 |  | 电气配管 SC50 | 1.名称：电气配管 2.材质：焊接钢管 3.规格：SC50(壁厚详设计) 4.配置形式及部位：砖、混凝土结构明敷、暗敷、吊顶内等综合考虑 5.预留孔洞、打孔洞，预留槽、剔槽及混凝土砂浆补孔洞、补槽 6.支架制作、安装，含管件、管箍及套管（人防及防水套管除外）、接地（含跨接线）、过（分）线盒等并按规范要求刷漆 7.其他要求：满足相关标准图集、规范、设计及验收要求等 | m | 1
24 | 030411001024 |  | 电气配管 SC65 | 1.名称：电气配管 2.材质：焊接钢管 3.规格：SC65(壁厚详设计) 4.配置形式及部位：砖、混凝土结构明敷、暗敷、吊顶内等综合考虑 5.预留孔洞、打孔洞，预留槽、剔槽及混凝土砂浆补孔洞、补槽 6.支架制作、安装，含管件、管箍及套管（人防及防水套管除外）、接地（含跨接线）、过（分）线盒等并按规范要求刷漆 7.其他要求：满足相关标准图集、规范、设计及验收要求等 | m | 1
25 | 030411001025 |  | 电气配管 SC80 | 1.名称：电气配管 2.材质：焊接钢管 3.规格：SC80(壁厚详设计) 4.配置形式及部位：砖、混凝土结构明敷、暗敷、吊顶内等综合考虑 5.预留孔洞、打孔洞，预留槽、剔槽及混凝土砂浆补孔洞、补槽 6.支架制作、安装，含管件、管箍及套管（人防及防水套管除外）、接地（含跨接线）、过（分）线盒等并按规范要求刷漆 7.其他要求：满足相关标准图集、规范、设计及验收要求等 | m | 1
26 | 030411001026 |  | 电气配管 SC100 | 1.名称：电气配管 2.材质：焊接钢管 3.规格：SC100(壁厚详设计) 4.配置形式及部位：砖、混凝土结构明敷、暗敷、吊顶内等综合考虑 5.预留孔洞、打孔洞，预留槽、剔槽及混凝土砂浆补孔洞、补槽 6.支架制作、安装，含管件、管箍及套管（人防及防水套管除外）、接地（含跨接线）、过（分）线盒等并按规范要求刷漆 7.其他要求：满足相关标准图集、规范、设计及验收要求等 | m | 1
27 | 030411001027 |  | 电气配管 SC125 | 1.名称：电气配管 2.材质：焊接钢管 3.规格：SC125(壁厚详设计) 4.配置形式及部位：砖、混凝土结构明敷、暗敷、吊顶内等综合考虑 5.预留孔洞、打孔洞，预留槽、剔槽及混凝土砂浆补孔洞、补槽 6.支架制作、安装，含管件、管箍及套管（人防及防水套管除外）、接地（含跨接线）、过（分）线盒等并按规范要求刷漆 7.其他要求：满足相关标准图集、规范、设计及验收要求等 | m | 1
28 | 030411001028 |  | 电气配管 SC20(拆除) | 1.名称：电气配管(拆除) 2.其他要求：满足相关标准图集、规范、设计及验收要求等 | m | 1
29 | 030411001029 |  | 电气配管 SC25(拆除) | 1.名称：电气配管(拆除) 2.其他要求：满足相关标准图集、规范、设计及验收要求等 | m | 1
30 | 030411001030 |  | 电气配管 SC32(拆除) | 1.名称：电气配管(拆除) 2.其他要求：满足相关标准图集、规范、设计及验收要求等 | m | 1
31 | 030411001031 |  | 电气配管 SC40(拆除) | 1.名称：电气配管(拆除) 2.其他要求：满足相关标准图集、规范、设计及验收要求等 | m | 1
32 | 030411001032 |  | 电气配管 JDG20 | 1.名称：电气配管 2.材质：紧定式钢管 3.规格：JDG20(壁厚详设计) 4.配置形式及部位：砖、混凝土结构明敷、暗敷、吊顶内等综合考虑 5.预留孔洞、打孔洞，预留槽、剔槽及混凝土砂浆补孔洞、补槽 6.支架制作、安装，含管件、管箍及套管（人防及防水套管除外）、接地（含跨接线）、过（分）线盒等并按规范要求刷漆 7.其他要求：满足相关标准图集、规范、设计及验收要求等 | m | 1
33 | 030411001033 |  | 电气配管 JDG25 | 1.名称：电气配管 2.材质：紧定式钢管 3.规格：JDG25(壁厚详设计) 4.配置形式及部位：砖、混凝土结构明敷、暗敷、吊顶内等综合考虑 5.预留孔洞、打孔洞，预留槽、剔槽及混凝土砂浆补孔洞、补槽 6.支架制作、安装，含管件、管箍及套管（人防及防水套管除外）、接地（含跨接线）、过（分）线盒等并按规范要求刷漆 7.其他要求：满足相关标准图集、规范、设计及验收要求等 | m | 1
34 | 030411001034 |  | 电气配管 JDG32 | 1.名称：电气配管 2.材质：紧定式钢管 3.规格：JDG32(壁厚详设计) 4.配置形式及部位：砖、混凝土结构明敷、暗敷、吊顶内等综合考虑 5.预留孔洞、打孔洞，预留槽、剔槽及混凝土砂浆补孔洞、补槽 6.支架制作、安装，含管件、管箍及套管（人防及防水套管除外）、接地（含跨接线）、过（分）线盒等并按规范要求刷漆 7.其他要求：满足相关标准图集、规范、设计及验收要求等 | m | 1
35 | 030411001035 |  | 电气配管 JDG40 | 1.名称：电气配管 2.材质：紧定式钢管 3.规格：JDG40(壁厚详设计) 4.配置形式及部位：砖、混凝土结构明敷、暗敷、吊顶内等综合考虑 5.预留孔洞、打孔洞，预留槽、剔槽及混凝土砂浆补孔洞、补槽 6.支架制作、安装，含管件、管箍及套管（人防及防水套管除外）、接地（含跨接线）、过（分）线盒等并按规范要求刷漆 7.其他要求：满足相关标准图集、规范、设计及验收要求等 | m | 1
36 | 030411001036 |  | 电气配管 JDG50 | 1.名称：电气配管 2.材质：紧定式钢管 3.规格：JDG50(壁厚详设计) 4.配置形式及部位：砖、混凝土结构明敷、暗敷、吊顶内等综合考虑 5.预留孔洞、打孔洞，预留槽、剔槽及混凝土砂浆补孔洞、补槽 6.支架制作、安装，含管件、管箍及套管（人防及防水套管除外）、接地（含跨接线）、过（分）线盒等并按规范要求刷漆 7.其他要求：满足相关标准图集、规范、设计及验收要求等 | m | 1
37 | 030411001037 |  | 电气配管 JDG20(拆除) | 1.名称：电气配管(拆除) 2.其他要求：满足相关标准图集、规范、设计及验收要求等 | m | 1
38 | 030411001038 |  | 电气配管 JDG25(拆除) | 1.名称：电气配管(拆除) 2.其他要求：满足相关标准图集、规范、设计及验收要求等 | m | 1
39 | 030411001039 |  | 电气配管 JDG32(拆除) | 1.名称：电气配管(拆除) 2.其他要求：满足相关标准图集、规范、设计及验收要求等 | m | 1
40 | 030411001040 |  | 电气配管 JDG40(拆除) | 1.名称：电气配管(拆除) 2.其他要求：满足相关标准图集、规范、设计及验收要求等 | m | 1
41 | 030411001041 |  | 电气配管 JDG50(拆除) | 1.名称：电气配管(拆除) 2.其他要求：满足相关标准图集、规范、设计及验收要求等 | m | 1
42 | 030411001042 |  | 金属软管 φ15 | 1.名称：电气配管 2.材质：金属软管，单根软管长度综合考虑 3.规格：φ15 4.配置形式及部位：砖、混凝土结构明配，部位综合考虑 5.电线管路敷设及接地 6.支吊架制作安装，管道及型钢支架除锈、刷油（含防火涂料等）、防腐 7.其他要求：满足相关标准图集、规范、设计及验收要求等 | m | 1
43 | 030411001043 |  | 金属软管 φ20 | 1.名称：电气配管 2.材质：金属软管，单根软管长度综合考虑 3.规格：φ20 4.配置形式及部位：砖、混凝土结构明配，部位综合考虑 5.电线管路敷设及接地 6.支吊架制作安装，管道及型钢支架除锈、刷油（含防火涂料等）、防腐 7.其他要求：满足相关标准图集、规范、设计及验收要求等 | m | 1
44 | 030411001044 |  | 金属软管 φ25 | 1.名称：电气配管 2.材质：金属软管，单根软管长度综合考虑 3.规格：φ25 4.配置形式及部位：砖、混凝土结构明配，部位综合考虑 5.电线管路敷设及接地 6.支吊架制作安装，管道及型钢支架除锈、刷油（含防火涂料等）、防腐 7.其他要求：满足相关标准图集、规范、设计及验收要求等 | m | 1
45 | 030411001045 |  | 电气配管 PC16 | 1.名称：电气配管 2.材质：刚性阻燃管 3.规格：PC16 4.配置形式及部位：砖、混凝土结构暗配，部位综合考虑 5.电线管路敷设，预留孔洞、打孔洞，预留槽、剔槽及混凝土砂浆补孔洞、补槽 6.其他要求：满足相关标准图集、规范、设计及验收要求等 7.参考品牌:川路、川汇、多联 | m | 1
46 | 030411001046 |  | 电气配管 PC20 | 1.名称：电气配管 2.材质：刚性阻燃管 3.规格：PC20 4.配置形式及部位：砖、混凝土结构暗配，部位综合考虑 5.电线管路敷设，预留孔洞、打孔洞，预留槽、剔槽及混凝土砂浆补孔洞、补槽 6.其他要求：满足相关标准图集、规范、设计及验收要求等 7.参考品牌:川路、川汇、多联 | m | 1
47 | 030411001047 |  | 电气配管 PC25 | 1.名称：电气配管 2.材质：刚性阻燃管 3.规格：PC25 4.配置形式及部位：砖、混凝土结构暗配，部位综合考虑 5.电线管路敷设，预留孔洞、打孔洞，预留槽、剔槽及混凝土砂浆补孔洞、补槽 6.其他要求：满足相关标准图集、规范、设计及验收要求等 7.参考品牌:川路、川汇、多联 | m | 1
48 | 030411001048 |  | 电气配管 PC32 | 1.名称：电气配管 2.材质：刚性阻燃管 3.规格：PC32 4.配置形式及部位：砖、混凝土结构暗配，部位综合考虑 5.电线管路敷设，预留孔洞、打孔洞，预留槽、剔槽及混凝土砂浆补孔洞、补槽 6.其他要求：满足相关标准图集、规范、设计及验收要求等 7.参考品牌:川路、川汇、多联 | m | 1
49 | 030411001049 |  | 电气配管 PC40 | 1.名称：电气配管 2.材质：刚性阻燃管 3.规格：PC40 4.配置形式及部位：砖、混凝土结构暗配，部位综合考虑 5.电线管路敷设，预留孔洞、打孔洞，预留槽、剔槽及混凝土砂浆补孔洞、补槽 6.其他要求：满足相关标准图集、规范、设计及验收要求等 7.参考品牌:川路、川汇、多联 | m | 1
50 | 030411001050 |  | 电气配管 PC50 | 1.名称：电气配管 2.材质：刚性阻燃管 3.规格：PC50 4.配置形式及部位：砖、混凝土结构暗配，部位综合考虑 5.电线管路敷设，预留孔洞、打孔洞，预留槽、剔槽及混凝土砂浆补孔洞、补槽 6.其他要求：满足相关标准图集、规范、设计及验收要求等 7.参考品牌:川路、川汇、多联 | m | 1
51 | 030411001051 |  | 电气配管 CPVC DN150 | 1.名称：电气配管 2.材质：CPVC 3.规格：DN150 4.配置形式及部位：砖、混凝土结构暗配，部位综合考虑 5.其他要求：满足相关标准图集、规范、设计及验收要求等 6.参考品牌:川路、川汇、多联 | m | 1
52 | 030411001052 |  | 电气配管 KPC DN65 | 1.名称：电气配管 2.材质：KPC 3.规格：DN65 4.配置形式及部位：砖、混凝土结构暗配，部位综合考虑 5.其他要求：满足相关标准图集、规范、设计及验收要求等 | m | 1
53 | 030411001053 |  | 电气配管 KPC DN80 | 1.名称：电气配管 2.材质：KPC 3.规格：DN80 4.配置形式及部位：砖、混凝土结构暗配，部位综合考虑 5.其他要求：满足相关标准图集、规范、设计及验收要求等 | m | 1
54 | 030411001054 |  | 电气配管 KPC DN100 | 1.名称：电气配管 2.材质：KPC 3.规格：DN100 4.配置形式及部位：砖、混凝土结构暗配，部位综合考虑 5.其他要求：满足相关标准图集、规范、设计及验收要求等 | m | 1
55 | 030411001055 |  | 电气配管 PC20(拆除) | 1.名称：电气配管(拆除) 2.其他要求：满足相关标准图集、规范、设计及验收要求等 | m | 1
56 | 030411001056 |  | 电气配管 PC25(拆除) | 1.名称：电气配管(拆除) 2.其他要求：满足相关标准图集、规范、设计及验收要求等 | m | 1
57 | 030411001057 |  | 电气配管 PC32(拆除) | 1.名称：电气配管(拆除) 2.其他要求：满足相关标准图集、规范、设计及验收要求等 | m | 1
58 | 030411001058 |  | 电气配管 PC40(拆除) | 1.名称：电气配管(拆除) 2.其他要求：满足相关标准图集、规范、设计及验收要求等 | m | 1
59 | 030411001059 |  | 电气配管 PC50(拆除) | 1.名称：电气配管(拆除) 2.其他要求：满足相关标准图集、规范、设计及验收要求等 | m | 1
60 | 030404034060 |  | 单联单控开关 10A | 1.名称:单联单控开关 2.材质 3.规格:10A 4.安装方式:嵌墙安装 5.其他要求：满足相关标准图集、规范、设计及验收要求等 6.参考品牌:公牛、松下、松本 | 个 | 1
61 | 030404034061 |  | 双联单控开关 10A | 1.名称:双联单控开关 2.材质 3.规格:10A 4.安装方式:嵌墙安装 5.其他要求：满足相关标准图集、规范、设计及验收要求等 6.参考品牌:公牛、松下、松本 | 个 | 1
62 | 030404034062 |  | 三联单控开关 10A | 1.名称:三联单控开关 2.材质 3.规格:10A 4.安装方式:嵌墙安装 5.其他要求：满足相关标准图集、规范、设计及验收要求等 6.参考品牌:公牛、松下、松本 | 个 | 1
63 | 030404034063 |  | 四联单控开关 10A | 1.名称:四联单控开关 2.材质 3.规格:10A 4.安装方式:嵌墙安装 5.其他要求：满足相关标准图集、规范、设计及验收要求等 6.参考品牌:公牛、松下、松本 | 个 | 1
64 | 030404034064 |  | 单联双控开关 10A | 1.名称:单联双控开关 2.材质 3.规格:10A 4.安装方式:嵌墙安装 5.其他要求：满足相关标准图集、规范、设计及验收要求等 6.参考品牌:公牛、松下、松本 | 个 | 1
65 | 030404034065 |  | 带消防强启的红外节能延时开关 10A | 1.名称:带消防强启的红外节能延时开关 2.材质 3.规格:10A 4.安装方式:嵌墙安装 5.其他要求：满足相关标准图集、规范、设计及验收要求等 6.参考品牌:公牛、松下、松本 | 个 | 1
66 | 030404034066 |  | 急停开关 | 1.名称:急停开关 2.材质 3.规格: 4.安装方式:嵌墙安装 5.其他要求：满足相关标准图集、规范、设计及验收要求等 6.参考品牌:公牛、松下、松本 | 个 | 1
67 | 030404034067 |  | 电源总开关（带显示灯） | 1.名称:电源总开关（带显示灯） 2.材质 3.规格: 4.安装方式:嵌墙安装 5.其他要求：满足相关标准图集、规范、设计及验收要求等 6.参考品牌:公牛、松下、松本 | 个 | 1
68 | 030404035068 |  | 五孔插座 | 1.名称：五孔插座 2.材质：塑料面板 3.规格：10A 4.安装方式：暗装 5.其他要求：满足相关标准图集、规范、设计及验收要求等 6.参考品牌:公牛、松下、松本 | 个 | 1
69 | 030404035069 |  | 三孔空调插座 | 1.名称：三孔空调插座 2.材质：塑料面板 3.规格：16A 4.安装方式：暗装 5.其他要求：满足相关标准图集、规范、设计及验收要求等 6.参考品牌:公牛、松下、松本 | 个 | 1
70 | 030404035070 |  | 五孔地插（铜材质） | 1.名称：五孔地插 2.材质：铜材质 3.规格：10A 4.安装方式：暗装 5.其他要求：满足相关标准图集、规范、设计及验收要求等 6.参考品牌:公牛、松下、松本 | 个 | 1
71 | 030404035071 |  | 动力插座 380V | 1.名称：动力插座 380V 2.材质：综合考虑 3.规格：10A 4.安装方式：暗装 5.其他要求：满足相关标准图集、规范、设计及验收要求等 6.参考品牌:公牛、松下、松本 | 个 | 1
72 | 030404034072 |  | 单联单控开关(拆除) | 1.名称:单联单控开关 (拆除) 2.其他要求：满足相关标准图集、规范、设计及验收要求等 | 个 | 1
73 | 030404035073 |  | 五孔插座(拆除) | 1.名称：五孔插座(拆除) 2.其他要求：满足相关标准图集、规范、设计及验收要求等 | 个 | 1
74 | 030404035074 |  | 三孔空调插座(拆除) | 1.名称：三孔空调插座(拆除) 2.其他要求：满足相关标准图集、规范、设计及验收要求等 | 个 | 1
75 | 030411006075 |  | 钢制接线盒 | 1.名称：钢制接线盒 2.材质：钢制 3.规格：86*86 4.安装形式：明装、暗装综合 5.其他要求：满足相关标准图集、规范、设计及验收要求等 | 个 | 1
76 | 030411006076 |  | 塑料接线盒 | 1.名称：塑料接线盒 2.材质：塑料 3.规格：86*86 4.安装形式：明装、暗装综合 5.其他要求：满足相关标准图集、规范、设计及验收要求等 | 个 | 1
77 | 030411006077 |  | 塑料接线盒明装 | 1.名称：塑料接线盒 2.材质：塑料 3.规格：86*86 4.安装形式：明装、暗装综合 5.其他要求：满足相关标准图集、规范、设计及验收要求等 | 个 | 1
78 | 030411006078 |  | 感应水龙头接线盒 | 1.名称：感应水龙头接线盒 2.材质：钢制 3.规格：86*86 4.安装形式：明装、暗装综合 5.其他要求：满足相关标准图集、规范、设计及验收要求等 | 个 | 1
79 | 030412004079 |  | 吸顶面包灯(拆除) | 1.名称 :吸顶面包灯(拆除) 2.其他要求：满足相关标准图集、规范、设计及验收要求等 | 套 | 1
80 | 030412004080 |  | 射线警示灯 | 1.名称 :射线警示灯 2.型号、规格 : 3.安装形式： 4.其他要求：满足相关标准图集、规范、设计及验收要求等 5.参考品牌:松下、雷士、欧普 | 套 | 1
81 | 030412004081 |  | 紫外线灭菌灯 1X30W | 1.名称 :射线警示灯 2.型号、规格 : 紫外线灭菌灯 1X30W 3.安装形式： 4.其他要求：满足相关标准图集、规范、设计及验收要求等 5.参考品牌:松下、雷士、欧普 | 套 | 1
82 | 030404033082 |  | 卫生间排气扇 | 1.名称:卫生间排气扇 2.型号 3.规格 4.安装方式 5.其他要求：满足相关标准图集、规范、设计及验收要求等 | 台 | 1
83 | 030404018083 |  | 手术室专用插座箱 | 1.名称:手术室专用插座箱 2.材质:不锈钢 3.规格:内含4个5孔插座、220V，网络接口2个 4.安装形式 5.其他要求：满足相关标准图集、规范、设计及验收要求等 | 台 | 1
84 | 030412004084 |  | 洁净灯 300X300 功率不小于16W | 1.名称 :洁净灯 2.型号、规格 : 300X300 功率不小于16W 3.安装形式： 4.其他要求：满足相关标准图集、规范、设计及验收要求等 5.参考品牌:松下、雷士、欧普 | 套 | 1
85 | 030412004085 |  | 洁净灯 600X600 功率不小于36W | 1.名称 :洁净灯 2.型号、规格 :600X600 功率不小于36W 3.安装形式： 4.其他要求：满足相关标准图集、规范、设计及验收要求等 5.参考品牌:松下、雷士、欧普 | 套 | 1
86 | 030412004086 |  | 洁净灯 200X1200 功率不小于36W | 1.名称 :洁净灯 2.型号、规格 :200X1200 功率不小于36W 3.安装形式： 4.其他要求：满足相关标准图集、规范、设计及验收要求等 5.参考品牌:松下、雷士、欧普 | 套 | 1
87 | 030412004087 |  | 洁净灯 300X1200 功率不小于40W | 1.名称 :洁净灯 2.型号、规格 :300X1200 功率不小于40W 3.安装形式： 4.其他要求：满足相关标准图集、规范、设计及验收要求等 5.参考品牌:松下、雷士、欧普 | 套 | 1
88 | 030412004088 |  | 平板灯（或扣板灯） 300X300 功率不小于16W | 1.名称 :平板灯（或扣板灯） 2.型号、规格 : 300X300 功率不小于16W 3.安装形式： 4.其他要求：满足相关标准图集、规范、设计及验收要求等 5.参考品牌:松下、雷士、欧普 | 套 | 1
89 | 030412004089 |  | 平板灯（或扣板灯） 600X600 功率不小于36W | 1.名称 :平板灯（或扣板灯） 2.型号、规格 :600X600 功率不小于36W 3.安装形式： 4.其他要求：满足相关标准图集、规范、设计及验收要求等 5.参考品牌:松下、雷士、欧普 | 套 | 1
90 | 030412004090 |  | 平板灯（或扣板灯） 300X1200 功率不小于40W | 1.名称 :洁净灯 2.型号、规格 :300X1200 功率不小于40W 3.安装形式： 4.其他要求：满足相关标准图集、规范、设计及验收要求等 5.参考品牌:松下、雷士、欧普 | 套 | 1
91 | 030412004091 |  | 灯具拆除 600X600mm | 1.名称 :灯具拆除 2.型号、规格 : 600X600mm 3.其他要求：满足相关标准图集、规范、设计及验收要求等 | 套 | 1
92 | 030412004092 |  | 灯具拆除 600X300mm | 1.名称 :灯具拆除 2.型号、规格 :600X300mm 3.其他要求：满足相关标准图集、规范、设计及验收要求等 | 套 | 1
93 | 030412004093 |  | 灯具拆除 1200X600mm | 1.名称 :灯具拆除 2.型号、规格 : 1200X600mm 3.其他要求：满足相关标准图集、规范、设计及验收要求等 | 套 | 1
94 | 030412004094 |  | 灯具安装 600X600mm （不含材料） | 1.名称 :灯具安装 600X600mm （不含材料） 2.其他要求：满足相关标准图集、规范、设计及验收要求等 | 套 | 1
95 | 030412004095 |  | 灯具安装 600X300mm （不含材料） | 1.名称 :灯具安装 600X300mm （不含材料） 2.其他要求：满足相关标准图集、规范、设计及验收要求等 | 套 | 1
96 | 030412004096 |  | 灯具安装 1200X600mm （不含材料） | 1.名称 :灯具安装1200X600mm （不含材料） 2.其他要求：满足相关标准图集、规范、设计及验收要求等 | 套 | 1
97 | 030412004097 |  | 灯具安装 1200X300mm （不含材料） | 1.名称 :灯具安装 600X600mm （不含材料） 2.其他要求：满足相关标准图集、规范、设计及验收要求等 | 套 | 1
98 | 030404017098 |  | UPS 10KVA 30min | 1.名称：UPS 2.型号：10KVA 30min 3.规格：含：医用隔离变压器、绝缘监视、报警、温度检测等全套，达到使用功能 4.安装方式：落地 5.端子板外部接线材质、规格:满足验收规范要求 6.其他要求：满足相关标准图集、规范、设计及验收要求等 7.UPS主机和电池品牌：艾默生、台达、伊顿。 | 台 | 1
99 | 030404017099 |  | UPS 15KVA 30min | 1.名称：UPS 2.型号：15KVA 30min 3.规格：含：医用隔离变压器、绝缘监视、报警、温度检测等全套，达到使用功能 4.安装方式：落地 5.端子板外部接线材质、规格:满足验收规范要求 6.其他要求：满足相关标准图集、规范、设计及验收要求等 7.UPS主机和电池品牌：艾默生、台达、伊顿。 | 台 | 1
100 | 030404017100 |  | UPS 30KVA 30min | 1.名称：UPS 2.型号：30KVA 30min 3.规格：含：医用隔离变压器、绝缘监视、报警、温度检测等全套，达到使用功能 4.安装方式：落地 5.端子板外部接线材质、规格:满足验收规范要求 6.其他要求：满足相关标准图集、规范、设计及验收要求等 7.UPS主机和电池品牌：艾默生、台达、伊顿。 | 台 | 1
101 | 030404019101 |  | 塑壳断路器 额定电流100A | 1.名称：增设额定电流100Ａ塑壳断路器全套，包括但不限于连接铜牌、电缆、指示灯、旋转开关、互感器等等，达到使用功能。 2.规格型号：额定电流100A 3.其他要求：满足相关标准图集、规范、设计及验收要求等 4.参考品牌:施耐德NSX系列、ABB Tmax XT系列、西门子3VA系列 | 个 | 1
102 | 030404019102 |  | 塑壳断路器 额定电流160A | 1.名称：增设额定电流160Ａ塑壳断路器全套，包括但不限于连接铜牌、电缆、指示灯、旋转开关、互感器等等，达到使用功能。 2.规格型号：额定电流160A 3.其他要求：满足相关标准图集、规范、设计及验收要求等 4.参考品牌:施耐德NSX系列、ABB Tmax XT系列、西门子3VA系列 | 个 | 1
103 | 030404019103 |  | 塑壳断路器 额定电流200A | 1.名称：增设额定电流200Ａ塑壳断路器全套，包括但不限于连接铜牌、电缆、指示灯、旋转开关、互感器等等，达到使用功能。 2.规格型号：额定电流200A 3.其他要求：满足相关标准图集、规范、设计及验收要求等 4.参考品牌:施耐德NSX系列、ABB Tmax XT系列、西门子3VA系列 | 个 | 1
104 | 030404019104 |  | 塑壳断路器 额定电流250A | 1.名称：增设额定电流250Ａ塑壳断路器全套，包括但不限于连接铜牌、电缆、指示灯、旋转开关、互感器等等，达到使用功能。 2.规格型号：额定电流250A 3.其他要求：满足相关标准图集、规范、设计及验收要求等 4.参考品牌:施耐德NSX系列、ABB Tmax XT系列、西门子3VA系列 | 个 | 1
105 | 030404019105 |  | 塑壳断路器 额定电流400A | 1.名称：增设额定电流400Ａ塑壳断路器全套，包括但不限于连接铜牌、电缆、指示灯、旋转开关、互感器等等，达到使用功能。 2.规格型号：额定电流400A 3.其他要求：满足相关标准图集、规范、设计及验收要求等 4.参考品牌:施耐德NSX系列、ABB Tmax XT系列、西门子3VA系列 | 个 | 1
106 | 030404019106 |  | 塑壳断路器 额定电流630A | 1.名称：增设额定电流630Ａ塑壳断路器全套，包括但不限于连接铜牌、电缆、指示灯、旋转开关、互感器等等，达到使用功能。 2.规格型号：额定电流630A 3.其他要求：满足相关标准图集、规范、设计及验收要求等 4.参考品牌:施耐德NSX系列、ABB Tmax XT系列、西门子3VA系列 | 个 | 1
107 | 030404019107 |  | 微型断路器 IC65H-D16A/3P | 1.名称：微型断路器 2.规格型号：IC65H-D16A/3P 3.其他要求：满足相关标准图集、规范、设计及验收要求等 4.参考品牌:施耐德、ABB、西门子 | 个 | 1
108 | 030404019108 |  | 微型断路器 IC65H-D20A/3P | 1.名称：微型断路器 2.规格型号：IC65H-D20A/3P 3.其他要求：满足相关标准图集、规范、设计及验收要求等 4.参考品牌:施耐德、ABB、西门子 | 个 | 1
109 | 030404019109 |  | 微型断路器 IC65H-D25A/3P | 1.名称：微型断路器 2.规格型号：IC65H-D25A/3P 3.其他要求：满足相关标准图集、规范、设计及验收要求等 4.参考品牌:施耐德、ABB、西门子 | 个 | 1
110 | 030404019110 |  | 微型断路器 IC65H-D32A/3P | 1.名称：微型断路器 2.规格型号：IC65H-D32A/3P 3.其他要求：满足相关标准图集、规范、设计及验收要求等 4.参考品牌:施耐德、ABB、西门子 | 个 | 1
111 | 030404019111 |  | 微型断路器 IC65H-D40A/3P | 1.名称：微型断路器 2.规格型号：IC65H-D40A/3P 3.其他要求：满足相关标准图集、规范、设计及验收要求等 4.参考品牌:施耐德、ABB、西门子 | 个 | 1
112 | 030404019112 |  | 微型断路器 IC65H-D50A/3P | 1.名称：微型断路器 2.规格型号：IC65H-D50A/3P 3.其他要求：满足相关标准图集、规范、设计及验收要求等 4.参考品牌:施耐德、ABB、西门子 | 个 | 1
113 | 030404019113 |  | 微型断路器 IC65H-D63A/3P | 1.名称：微型断路器 2.规格型号：IC65H-D63A/3P 3.其他要求：满足相关标准图集、规范、设计及验收要求等 4.参考品牌:施耐德、ABB、西门子 | 个 | 1
114 | 030404019114 |  | 微型断路器 IC65H-D80A/3P | 1.名称：微型断路器 2.规格型号：IC65H-D80A/3P 3.其他要求：满足相关标准图集、规范、设计及验收要求等 4.参考品牌:施耐德、ABB、西门子 | 个 | 1
115 | 030404019115 |  | 微型断路器 IC65H-D100A/3P | 1.名称：微型断路器 2.规格型号：IC65H-D100A/3P 3.其他要求：满足相关标准图集、规范、设计及验收要求等 4.参考品牌:施耐德、ABB、西门子 | 个 | 1
116 | 030404019116 |  | 微型断路器 IC65H-C16A/3P | 1.名称：微型断路器 2.规格型号：IC65H-C16A/3P 3.其他要求：满足相关标准图集、规范、设计及验收要求等 4.参考品牌:施耐德、ABB、西门子 | 个 | 1
117 | 030404019117 |  | 微型断路器 IC65H-C20A/3P | 1.名称：微型断路器 2.规格型号：IC65H-C20A/3P 3.其他要求：满足相关标准图集、规范、设计及验收要求等 4.参考品牌:施耐德、ABB、西门子 | 个 | 1
118 | 030404019118 |  | 微型断路器 IC65H-C32A/3P | 1.名称：微型断路器 2.规格型号：IC65H-C32A/3P 3.其他要求：满足相关标准图集、规范、设计及验收要求等 4.参考品牌:施耐德、ABB、西门子 | 个 | 1
119 | 030404019119 |  | 微型断路器 IC65H-C40A/3P | 1.名称：微型断路器 2.规格型号：IC65H-D40A/3P 3.其他要求：满足相关标准图集、规范、设计及验收要求等 4.参考品牌:施耐德、ABB、西门子 | 个 | 1
120 | 030404019120 |  | 微型断路器 IC65H-C50A/3P | 1.名称：微型断路器 2.规格型号：IC65H-C50A/3P 3.其他要求：满足相关标准图集、规范、设计及验收要求等 4.参考品牌:施耐德、ABB、西门子 | 个 | 1
121 | 030404019121 |  | 微型断路器 IC65H-C63A/3P | 1.名称：微型断路器 2.规格型号：IC65H-C63A/3P 3.其他要求：满足相关标准图集、规范、设计及验收要求等 4.参考品牌:施耐德、ABB、西门子 | 个 | 1
122 | 030404019122 |  | 微型断路器 IC65H-C80A/3P | 1.名称：微型断路器 2.规格型号：IC65H-C80A/3P 3.其他要求：满足相关标准图集、规范、设计及验收要求等 4.参考品牌:施耐德、ABB、西门子 | 个 | 1
123 | 030404019123 |  | 微型断路器 IC65H-C100A/3P | 1.名称：微型断路器 2.规格型号：IC65H-D100A/3P 3.其他要求：满足相关标准图集、规范、设计及验收要求等 4.参考品牌:施耐德、ABB、西门子 | 个 | 1
124 | 030404019124 |  | 微型断路器 IC65H-D16A/1P | 1.名称：微型断路器 2.规格型号：IC65H-D16A/1P 3.其他要求：满足相关标准图集、规范、设计及验收要求等 4.参考品牌:施耐德、ABB、西门子 | 个 | 1
125 | 030404019125 |  | 微型断路器 IC65H-D20A/1P | 1.名称：微型断路器 2.规格型号：IC65H-D20A/1P 3.其他要求：满足相关标准图集、规范、设计及验收要求等 4.参考品牌:施耐德、ABB、西门子 | 个 | 1
126 | 030404019126 |  | 微型断路器 IC65H-D25A/1P | 1.名称：微型断路器 2.规格型号：IC65H-D25A/1P 3.其他要求：满足相关标准图集、规范、设计及验收要求等 4.参考品牌:施耐德、ABB、西门子 | 个 | 1
127 | 030404019127 |  | 漏电保护空气开关 IC65H-C20A/2P +VM30mA | 1.名称：漏电保护空气开关 2.规格型号：IC65H-C20A/2P +VM30mA 3.其他要求：满足相关标准图集、规范、设计及验收要求等 4.参考品牌:施耐德、ABB、西门子 | 个 | 1
128 | 030404019128 |  | 漏电保护空气开关 IC65H-C25A/2P +VM30mA | 1.名称：漏电保护空气开关 2.规格型号：IC65H-C25A/2P +VM30mA 3.其他要求：满足相关标准图集、规范、设计及验收要求等 4.参考品牌:施耐德、ABB、西门子 | 个 | 1
129 | 030404019129 |  | 漏电保护空气开关 IC65H-C32A/2P +VM30mA | 1.名称：漏电保护空气开关 2.规格型号：IC65H-C32A/2P +VM30mA 3.其他要求：满足相关标准图集、规范、设计及验收要求等 4.参考品牌:施耐德、ABB、西门子 | 个 | 1
130 | 030404019130 |  | 漏电保护空气开关 IC65H-C40A/2P +VM30mA | 1.名称：漏电保护空气开关 2.规格型号：IC65H-C40A/2P +VM30mA 3.其他要求：满足相关标准图集、规范、设计及验收要求等 4.参考品牌:施耐德、ABB、西门子 | 个 | 1
131 | 030404019131 |  | 漏电保护空气开关 IC65H-D20A/4P +VM30mA | 1.名称：漏电保护空气开关 2.规格型号：IC65H-D20A/4P +VM30mA 3.其他要求：满足相关标准图集、规范、设计及验收要求等 4.参考品牌:施耐德、ABB、西门子 | 个 | 1
132 | 030404019132 |  | 漏电保护空气开关 IC65H-D25A/4P +VM30mA | 1.名称：漏电保护空气开关 2.规格型号：IC65H-D25A/4P +VM30mA 3.其他要求：满足相关标准图集、规范、设计及验收要求等 4.参考品牌:施耐德、ABB、西门子 | 个 | 1
133 | 030404019133 |  | 漏电保护空气开关 IC65H-D32A/4P +VM30mA | 1.名称：漏电保护空气开关 2.规格型号：IC65H-D32A/4P +VM30mA 3.其他要求：满足相关标准图集、规范、设计及验收要求等 4.参考品牌:施耐德、ABB、西门子 | 个 | 1
134 | 030404019134 |  | 漏电保护空气开关 IC65H-D40A/4P +VM30mA | 1.名称：漏电保护空气开关 2.规格型号：IC65H-D40A/4P +VM30mA 3.其他要求：满足相关标准图集、规范、设计及验收要求等 4.参考品牌:施耐德、ABB、西门子 | 个 | 1
135 | 030404019135 |  | 漏电保护空气开关 IC65H-D50A/4P +VM30mA | 1.名称：漏电保护空气开关 2.规格型号：IC65H-D50A/4P +VM30mA 3.其他要求：满足相关标准图集、规范、设计及验收要求等 4.参考品牌:施耐德、ABB、西门子 | 个 | 1
136 | 030411003136 |  | 金属桥架 100*50 | 1.名称：金属桥架 2.型号：槽式 3.规格：100*50（含盖板） 4.材质：钢制 5.附件：包括但不限于桥架、盖板、隔板、弯通、三通、四通及异形弯、连接片、连接螺栓、锁扣、接地跨接连接线等所有配件 6.桥架本体安装、配管开孔、桥架开孔、刷防火漆或涂料、防火封堵、过伸缩缝及沉降缝处理等 7.其他要求：满足相关标准图集、规范、设计及验收要求等 8.参考品牌:华银达、好惠捷、成都国电 | m | 1
137 | 030411003137 |  | 金属桥架 100*100 | 1.名称：金属桥架 2.型号：槽式 3.规格：100*100（含盖板） 4.材质：钢制 5.附件：包括但不限于桥架、盖板、隔板、弯通、三通、四通及异形弯、连接片、连接螺栓、锁扣、接地跨接连接线等所有配件 6.桥架本体安装、配管开孔、桥架开孔、刷防火漆或涂料、防火封堵、过伸缩缝及沉降缝处理等 7.其他要求：满足相关标准图集、规范、设计及验收要求等 8.参考品牌:华银达、好惠捷、成都国电 | m | 1
138 | 030411003138 |  | 金属桥架 150*100 | 1.名称：金属桥架 2.型号：槽式 3.规格：150*100（含盖板） 4.材质：钢制 5.附件：包括但不限于桥架、盖板、隔板、弯通、三通、四通及异形弯、连接片、连接螺栓、锁扣、接地跨接连接线等所有配件 6.桥架本体安装、配管开孔、桥架开孔、刷防火漆或涂料、防火封堵、过伸缩缝及沉降缝处理等 7.其他要求：满足相关标准图集、规范、设计及验收要求等 8.参考品牌:华银达、好惠捷、成都国电 | m | 1
139 | 030411003139 |  | 金属桥架 200*100 | 1.名称：金属桥架 2.型号：槽式 3.规格：200*100（含盖板） 4.材质：钢制 5.附件：包括但不限于桥架、盖板、隔板、弯通、三通、四通及异形弯、连接片、连接螺栓、锁扣、接地跨接连接线等所有配件 6.桥架本体安装、配管开孔、桥架开孔、刷防火漆或涂料、防火封堵、过伸缩缝及沉降缝处理等 7.其他要求：满足相关标准图集、规范、设计及验收要求等 8.参考品牌:华银达、好惠捷、成都国电 | m | 1
140 | 030411003140 |  | 金属桥架 200*200 | 1.名称：金属桥架 2.型号：槽式 3.规格：200*200（含盖板） 4.材质：钢制 5.附件：包括但不限于桥架、盖板、隔板、弯通、三通、四通及异形弯、连接片、连接螺栓、锁扣、接地跨接连接线等所有配件 6.桥架本体安装、配管开孔、桥架开孔、刷防火漆或涂料、防火封堵、过伸缩缝及沉降缝处理等 7.其他要求：满足相关标准图集、规范、设计及验收要求等 8.参考品牌:华银达、好惠捷、成都国电 | m | 1
141 | 030411003141 |  | 金属桥架 300*100 | 1.名称：金属桥架 2.型号：槽式 3.规格：300*100（含盖板） 4.材质：钢制 5.附件：包括但不限于桥架、盖板、隔板、弯通、三通、四通及异形弯、连接片、连接螺栓、锁扣、接地跨接连接线等所有配件 6.桥架本体安装、配管开孔、桥架开孔、刷防火漆或涂料、防火封堵、过伸缩缝及沉降缝处理等 7.其他要求：满足相关标准图集、规范、设计及验收要求等 8.参考品牌:华银达、好惠捷、成都国电 | m | 1
142 | 030411003142 |  | 金属桥架 300*200 | 1.名称：金属桥架 2.型号：槽式 3.规格：300*200（含盖板） 4.材质：钢制 5.附件：包括但不限于桥架、盖板、隔板、弯通、三通、四通及异形弯、连接片、连接螺栓、锁扣、接地跨接连接线等所有配件 6.桥架本体安装、配管开孔、桥架开孔、刷防火漆或涂料、防火封堵、过伸缩缝及沉降缝处理等 7.其他要求：满足相关标准图集、规范、设计及验收要求等 8.参考品牌:华银达、好惠捷、成都国电 | m | 1
143 | 030411003143 |  | 金属桥架 400*200 | 1.名称：金属桥架 2.型号：槽式 3.规格：400*200（含盖板） 4.材质：钢制 5.附件：包括但不限于桥架、盖板、隔板、弯通、三通、四通及异形弯、连接片、连接螺栓、锁扣、接地跨接连接线等所有配件 6.桥架本体安装、配管开孔、桥架开孔、刷防火漆或涂料、防火封堵、过伸缩缝及沉降缝处理等 7.其他要求：满足相关标准图集、规范、设计及验收要求等 8.参考品牌:华银达、好惠捷、成都国电 | m | 1
144 | 030411003144 |  | 金属桥架 500*200 | 1.名称：金属桥架 2.型号：槽式 3.规格：500*200（含盖板） 4.材质：钢制 5.附件：包括但不限于桥架、盖板、隔板、弯通、三通、四通及异形弯、连接片、连接螺栓、锁扣、接地跨接连接线等所有配件 6.桥架本体安装、配管开孔、桥架开孔、刷防火漆或涂料、防火封堵、过伸缩缝及沉降缝处理等 7.其他要求：满足相关标准图集、规范、设计及验收要求等 8.参考品牌:华银达、好惠捷、成都国电 | m | 1
145 | 030411002145 |  | PVC槽盒 20X10mm 带盖 | 1.名称:PVC槽盒 2.材质:PVC 3.规格:20X10mm 带盖 4.其他要求：满足相关标准图集、规范、设计及验收要求等 | m | 1
146 | 030411002146 |  | PVC槽盒 30X20mm 带盖 | 1.名称:PVC槽盒 2.材质:PVC 3.规格:30X20mm 带盖 4.其他要求：满足相关标准图集、规范、设计及验收要求等 | m | 1
147 | 030411003147 |  | 金属桥架 100*50(拆除) | 1.名称：金属桥架(拆除) 2.型号：槽式 3.规格：100*50（含盖板） 4.材质：钢制 5.附件：包括但不限于桥架、盖板、隔板、弯通、三通、四通及异形弯、连接片、连接螺栓、锁扣、接地跨接连接线等所有配件 6.桥架本体安装、配管开孔、桥架开孔、刷防火漆或涂料、防火封堵、过伸缩缝及沉降缝处理等 7.其他要求：满足相关标准图集、规范、设计及验收要求等 | m | 1
148 | 030411003148 |  | 金属桥架 100*100(拆除) | 1.名称：金属桥架(拆除) 2.型号：槽式 3.规格：100*100（含盖板） 4.材质：钢制 5.附件：包括但不限于桥架、盖板、隔板、弯通、三通、四通及异形弯、连接片、连接螺栓、锁扣、接地跨接连接线等所有配件 6.桥架本体安装、配管开孔、桥架开孔、刷防火漆或涂料、防火封堵、过伸缩缝及沉降缝处理等 7.其他要求：满足相关标准图集、规范、设计及验收要求等 | m | 1
149 | 030411003149 |  | 金属桥架 200*100(拆除) | 1.名称：金属桥架(拆除) 2.型号：槽式 3.规格：200*100（含盖板） 4.材质：钢制 5.附件：包括但不限于桥架、盖板、隔板、弯通、三通、四通及异形弯、连接片、连接螺栓、锁扣、接地跨接连接线等所有配件 6.桥架本体安装、配管开孔、桥架开孔、刷防火漆或涂料、防火封堵、过伸缩缝及沉降缝处理等 7.其他要求：满足相关标准图集、规范、设计及验收要求等 | m | 1
150 | 030411003150 |  | 金属桥架 300*100(拆除) | 1.名称：金属桥架(拆除) 2.型号：槽式 3.规格：300*100（含盖板） 4.材质：钢制 5.附件：包括但不限于桥架、盖板、隔板、弯通、三通、四通及异形弯、连接片、连接螺栓、锁扣、接地跨接连接线等所有配件 6.桥架本体安装、配管开孔、桥架开孔、刷防火漆或涂料、防火封堵、过伸缩缝及沉降缝处理等 7.其他要求：满足相关标准图集、规范、设计及验收要求等 | m | 1
151 | 030411003151 |  | 金属桥架 300*150(拆除) | 1.名称：金属桥架(拆除) 2.型号：槽式 3.规格：300*200（含盖板） 4.材质：钢制 5.附件：包括但不限于桥架、盖板、隔板、弯通、三通、四通及异形弯、连接片、连接螺栓、锁扣、接地跨接连接线等所有配件 6.桥架本体安装、配管开孔、桥架开孔、刷防火漆或涂料、防火封堵、过伸缩缝及沉降缝处理等 7.其他要求：满足相关标准图集、规范、设计及验收要求等 | m | 1
152 | 030411003152 |  | 金属桥架 400*200(拆除) | 1.名称：金属桥架(拆除) 2.型号：槽式 3.规格：400*200（含盖板） 4.材质：钢制 5.附件：包括但不限于桥架、盖板、隔板、弯通、三通、四通及异形弯、连接片、连接螺栓、锁扣、接地跨接连接线等所有配件 6.桥架本体安装、配管开孔、桥架开孔、刷防火漆或涂料、防火封堵、过伸缩缝及沉降缝处理等 7.其他要求：满足相关标准图集、规范、设计及验收要求等 | m | 1
153 | 030409002153 |  | 热镀锌扁钢 -25×4 | 1.名称：热镀锌扁钢 2.材质：热镀锌扁钢 3.型号规格：—25*4 4.其他要求：满足相关标准图集、规范、设计及验收要求等 | m | 1
154 | 030307005154 |  | 桥架支架 | 1.名称：桥架支架 2.材质：钢制 3.支架每组质量：综合 4.其他要求：满足相关标准图集、规范、设计及验收要求等 | t | 1
155 | 031201003155 |  | 金属结构刷油 | 1.除锈级别：手工除轻锈 2.油漆品种：刷防锈底漆与调和漆各二遍。 3.其他要求：满足相关标准图集、规范、设计及验收要求等 | kg | 1
156 | 030411004156 |  | 电气配线 WDZ-BYJ-1.5mm2 | 1.名称：电气配线 2.配线形式：综合考虑 3.型号：WDZ-BYJ线 颜色综合 PE线采用双色线 4.规格：1.5mm2 5.材质：铜芯 6.配线部位：综合 7.配线线制：综合 8.钢索材质、规格：详设计 9.其他要求：满足相关标准图集、规范、设计及验收要求等 10.参考品牌:金杯塔牌、鑫电（原鑫牛电缆)、成塑 | m | 1
157 | 030411004157 |  | 电气配线 WDZ-BYJ(F)-2.5mm2 | 1.名称：电气配线 2.配线形式：综合考虑 3.型号：WDZ-BYJ(F)线 颜色综合 PE线采用双色线 4.规格：2.5mm2 5.材质：铜芯 6.配线部位：综合 7.配线线制：综合 8.钢索材质、规格：详设计 9.其他要求：满足相关标准图集、规范、设计及验收要求等 10.参考品牌:金杯塔牌、鑫电（原鑫牛电缆)、成塑 | m | 1
158 | 030411004158 |  | 电气配线 WDZ-BYJ(F)-4mm2 | 1.名称：电气配线 2.配线形式：综合考虑 3.型号：WDZ-BYJ(F)线 颜色综合 PE线采用双色线 4.规格：4mm2 5.材质：铜芯 6.配线部位：综合 7.配线线制：综合 8.钢索材质、规格：详设计 9.其他要求：满足相关标准图集、规范、设计及验收要求等 10.参考品牌:金杯塔牌、鑫电（原鑫牛电缆)、成塑 | m | 1
159 | 030411004159 |  | 电气配线 WDZ-BYJ(F)-6mm2 | 1.名称：电气配线 2.配线形式：综合考虑 3.型号：WDZ-BYJ(F)线 颜色综合 PE线采用双色线 4.规格：6mm2 5.材质：铜芯 6.配线部位：综合 7.配线线制：综合 8.钢索材质、规格：详设计 9.其他要求：满足相关标准图集、规范、设计及验收要求等 10.参考品牌:金杯塔牌、鑫电（原鑫牛电缆)、成塑 | m | 1
160 | 030411004160 |  | 电气配线 WDZ-BYJ(F)-10mm2 | 1.名称：电气配线 2.配线形式：综合考虑 3.型号：WDZ-BYJ(F)线 颜色综合 PE线采用双色线 4.规格：10mm2 5.材质：铜芯 6.配线部位：综合 7.配线线制：综合 8.钢索材质、规格：详设计 9.其他要求：满足相关标准图集、规范、设计及验收要求等 10.参考品牌:金杯塔牌、鑫电（原鑫牛电缆)、成塑 | m | 1
161 | 030411004161 |  | 电气配线 WDZN-BYJ(F)-2.5mm2 | 1.名称：电气配线 2.配线形式：综合考虑 3.型号：WDZN-BYJ(F)线 颜色综合 PE线采用双色线 4.规格：2.5mm2 5.材质：铜芯 6.配线部位：综合 7.配线线制：综合 8.钢索材质、规格：详设计 9.其他要求：满足相关标准图集、规范、设计及验收要求等 10.参考品牌:金杯塔牌、鑫电（原鑫牛电缆)、成塑 | m | 1
162 | 030411004162 |  | 电气配线 WDZN-BYJ(F)-4mm2 | 1.名称：电气配线 2.配线形式：综合考虑 3.型号：WDZN-BYJ(F)线 颜色综合 PE线采用双色线 4.规格：4mm2 5.材质：铜芯 6.配线部位：综合 7.配线线制：综合 8.钢索材质、规格：详设计 9.其他要求：满足相关标准图集、规范、设计及验收要求等 10.参考品牌:金杯塔牌、鑫电（原鑫牛电缆)、成塑 | m | 1
163 | 030411004163 |  | 电气配线 WDZN-BYJ(F)-6mm2 | 1.名称：电气配线 2.配线形式：综合考虑 3.型号：WDZN-BYJ(F)线 颜色综合 PE线采用双色线 4.规格：6mm2 5.材质：铜芯 6.配线部位：综合 7.配线线制：综合 8.钢索材质、规格：详设计 9.其他要求：满足相关标准图集、规范、设计及验收要求等 10.参考品牌:金杯塔牌、鑫电（原鑫牛电缆)、成塑 | m | 1
164 | 030408001164 |  | 电力电缆 WDZ-YJY-5*4mm2 | 1.名称：电力电缆 2.型号：WDZ-YJY 3.规格：-5*4mm2 4.材质：铜芯电缆 5.敷设方式、部位：室内综合考虑 6.电压等级（kV）：≤1KV 7.其他要求：满足相关标准图集、规范、设计及验收要求等 8.参考品牌:金杯塔牌、鑫电（原鑫牛电缆)、成塑 | m | 1
165 | 030408001165 |  | 电力电缆 WDZ-YJY-5*6mm2 | 1.名称：电力电缆 2.型号：WDZ-YJY 3.规格：-5*6mm2 4.材质：铜芯电缆 5.敷设方式、部位：室内综合考虑 6.电压等级（kV）：≤1KV 7.其他要求：满足相关标准图集、规范、设计及验收要求等 8.参考品牌:金杯塔牌、鑫电（原鑫牛电缆)、成塑 | m | 1
166 | 030408001166 |  | 电力电缆 WDZ-YJY-5*10mm2 | 1.名称：电力电缆 2.型号：WDZ-YJY 3.规格：-5*10mm2 4.材质：铜芯电缆 5.敷设方式、部位：室内综合考虑 6.电压等级（kV）：≤1KV 7.其他要求：满足相关标准图集、规范、设计及验收要求等 8.参考品牌:金杯塔牌、鑫电（原鑫牛电缆)、成塑 | m | 1
167 | 030408001167 |  | 电力电缆 WDZ-YJY-5*16mm2 | 1.名称：电力电缆 2.型号：WDZ-YJY 3.规格：-5*16mm2 4.材质：铜芯电缆 5.敷设方式、部位：室内综合考虑 6.电压等级（kV）：≤1KV 7.其他要求：满足相关标准图集、规范、设计及验收要求等 8.参考品牌:金杯塔牌、鑫电（原鑫牛电缆)、成塑 | m | 1
168 | 030408001168 |  | 电力电缆 WDZ-YJY-4*25+1*16mm2 | 1.名称：电力电缆 2.型号：WDZ-YJY 3.规格：-4*25+1*16mm2 4.材质：铜芯电缆 5.敷设方式、部位：室内综合考虑 6.电压等级（kV）：≤1KV 7.其他要求：满足相关标准图集、规范、设计及验收要求等 8.参考品牌:金杯塔牌、鑫电（原鑫牛电缆)、成塑 | m | 1
169 | 030408001169 |  | 电力电缆 WDZ-YJY-4*35+1*16mm2 | 1.名称：电力电缆 2.型号：WDZ-YJY 3.规格：-4*35+1*16mm2 4.材质：铜芯电缆 5.敷设方式、部位：室内综合考虑 6.电压等级（kV）：≤1KV 7.其他要求：满足相关标准图集、规范、设计及验收要求等 8.参考品牌:金杯塔牌、鑫电（原鑫牛电缆)、成塑 | m | 1
170 | 030408001170 |  | 电力电缆 WDZ-YJY-4*50+1*25mm2 | 1.名称：电力电缆 2.型号：WDZ-YJY 3.规格：-4*50+1*25mm2 4.材质：铜芯电缆 5.敷设方式、部位：室内综合考虑 6.电压等级（kV）：≤1KV 7.其他要求：满足相关标准图集、规范、设计及验收要求等 8.参考品牌:金杯塔牌、鑫电（原鑫牛电缆)、成塑 | m | 1
171 | 030408001171 |  | 电力电缆 WDZ-YJY-4*70+1*35mm2 | 1.名称：电力电缆 2.型号：WDZ-YJY 3.规格：-4*70+1*35mm2 4.材质：铜芯电缆 5.敷设方式、部位：室内综合考虑 6.电压等级（kV）：≤1KV 7.其他要求：满足相关标准图集、规范、设计及验收要求等 8.参考品牌:金杯塔牌、鑫电（原鑫牛电缆)、成塑 | m | 1
172 | 030408001172 |  | 电力电缆 WDZ-YJY-4*95+1*50mm2 | 1.名称：电力电缆 2.型号：WDZ-YJY 3.规格：-4*95+1*50mm2 4.材质：铜芯电缆 5.敷设方式、部位：室内综合考虑 6.电压等级（kV）：≤1KV 7.其他要求：满足相关标准图集、规范、设计及验收要求等 8.参考品牌:金杯塔牌、鑫电（原鑫牛电缆)、成塑 | m | 1
173 | 030408001173 |  | 电力电缆 WDZ-YJY-4*120+1*70mm2 | 1.名称：电力电缆 2.型号：WDZ-YJY 3.规格：-4*120+1*70mm2 4.材质：铜芯电缆 5.敷设方式、部位：室内综合考虑 6.电压等级（kV）：≤1KV 7.其他要求：满足相关标准图集、规范、设计及验收要求等 8.参考品牌:金杯塔牌、鑫电（原鑫牛电缆)、成塑 | m | 1
174 | 030408001174 |  | 电力电缆 WDZ-YJY-4*150+1*70mm2 | 1.名称：电力电缆 2.型号：WDZ-YJY 3.规格：-4*150+1*70mm2 4.材质：铜芯电缆 5.敷设方式、部位：室内综合考虑 6.电压等级（kV）：≤1KV 7.其他要求：满足相关标准图集、规范、设计及验收要求等 8.参考品牌:金杯塔牌、鑫电（原鑫牛电缆)、成塑 | m | 1
175 | 030408001175 |  | 电力电缆 WDZ-YJY-4*185+1*95mm2 | 1.名称：电力电缆 2.型号：WDZ-YJY 3.规格：-4*185+1*95mm2 4.材质：铜芯电缆 5.敷设方式、部位：室内综合考虑 6.电压等级（kV）：≤1KV 7.其他要求：满足相关标准图集、规范、设计及验收要求等 8.参考品牌:金杯塔牌、鑫电（原鑫牛电缆)、成塑 | m | 1
176 | 030408001176 |  | 电力电缆 WDZ-YJY-4*240*1*120mm2 | 1.名称：电力电缆 2.型号：WDZ-YJY 3.规格：-4*240*1*120mm2 4.材质：铜芯电缆 5.敷设方式、部位：室内综合考虑 6.电压等级（kV）：≤1KV 7.其他要求：满足相关标准图集、规范、设计及验收要求等 8.参考品牌:金杯塔牌、鑫电（原鑫牛电缆)、成塑 | m | 1
177 | 030408001177 |  | 电力电缆 YJV22-8.7/15KV-3*300mm2 | 1.名称：电力电缆 2.型号：YJV22-8.7/15KV 3.规格：-3*300mm2 4.材质：铜芯电缆 5.敷设方式、部位：室内综合考虑 6.电压等级（kV）：8.7/15KV 7.其他要求：满足相关标准图集、规范、设计及验收要求等 8.参考品牌:金杯塔牌、鑫电（原鑫牛电缆)、成塑 | m | 1
178 | 030408001178 |  | 电力电缆 YJV22-8.7/15KV-3*185mm2 | 1.名称：电力电缆 2.型号：YJV22-8.7/15KV 3.规格：-3*185mm2 4.材质：铜芯电缆 5.敷设方式、部位：室内综合考虑 6.电压等级（kV）：8.7/15KV 7.其他要求：满足相关标准图集、规范、设计及验收要求等 8.参考品牌:金杯塔牌、鑫电（原鑫牛电缆)、成塑 | m | 1
179 | 030408001179 |  | 电力电缆 YJV22-8.7/15KV-3*120mm2 | 1.名称：电力电缆 2.型号：YJV22-8.7/15KV 3.规格：-3*120mm2 4.材质：铜芯电缆 5.敷设方式、部位：室内综合考虑 6.电压等级（kV）：8.7/15KV 7.其他要求：满足相关标准图集、规范、设计及验收要求等 8.参考品牌:金杯塔牌、鑫电（原鑫牛电缆)、成塑 | m | 1
180 | 030408001180 |  | 电力电缆 YJV22-8.7/15KV-3*95mm2 | 1.名称：电力电缆 2.型号：YJV22-8.7/15KV 3.规格：-3*95mm2 4.材质：铜芯电缆 5.敷设方式、部位：室内综合考虑 6.电压等级（kV）：8.7/15KV 7.其他要求：满足相关标准图集、规范、设计及验收要求等 8.参考品牌:金杯塔牌、鑫电（原鑫牛电缆)、成塑 | m | 1
181 | 030408001181 |  | 电力电缆 WDZN-YJY-4*240mm2 | 1.名称：电力电缆 2.型号：WDZN-YJY 3.规格：-4*240mm2 4.材质：铜芯电缆 5.敷设方式、部位：室内综合考虑 6.电压等级（kV）：≤1KV 7.其他要求：满足相关标准图集、规范、设计及验收要求等 8.参考品牌:金杯塔牌、鑫电（原鑫牛电缆)、成塑 | m | 1
182 | 030408001182 |  | 电力电缆 WDZN-YJY-3*300mm2 | 1.名称：电力电缆 2.型号：WDZN-YJY 3.规格：-3*300mm2 4.材质：铜芯电缆 5.敷设方式、部位：室内综合考虑 6.电压等级（kV）：≤1KV 7.其他要求：满足相关标准图集、规范、设计及验收要求等 8.参考品牌:金杯塔牌、鑫电（原鑫牛电缆)、成塑 | m | 1
183 | 030408001183 |  | 电力电缆 WDZN-YJY-5*4mm2 | 1.名称：电力电缆 2.型号：WDZN-YJY 3.规格：-5*4mm2 4.材质：铜芯电缆 5.敷设方式、部位：室内综合考虑 6.电压等级（kV）：≤1KV 7.其他要求：满足相关标准图集、规范、设计及验收要求等 8.参考品牌:金杯塔牌、鑫电（原鑫牛电缆)、成塑 | m | 1
184 | 030408001184 |  | 电力电缆 WDZN-YJY-5*6mm2 | 1.名称：电力电缆 2.型号：WDZN-YJY 3.规格：-5*6mm2 4.材质：铜芯电缆 5.敷设方式、部位：室内综合考虑 6.电压等级（kV）：≤1KV 7.其他要求：满足相关标准图集、规范、设计及验收要求等 8.参考品牌:金杯塔牌、鑫电（原鑫牛电缆)、成塑 | m | 1
185 | 030408001185 |  | 电力电缆 WDZN-YJY-5*10mm2 | 1.名称：电力电缆 2.型号：WDZN-YJY 3.规格：-5*10mm2 4.材质：铜芯电缆 5.敷设方式、部位：室内综合考虑 6.电压等级（kV）：≤1KV 7.其他要求：满足相关标准图集、规范、设计及验收要求等 8.参考品牌:金杯塔牌、鑫电（原鑫牛电缆)、成塑 | m | 1
186 | 030408001186 |  | 电力电缆 WDZN-YJY-5*16mm2 | 1.名称：电力电缆 2.型号：WDZN-YJY 3.规格：-5*16mm2 4.材质：铜芯电缆 5.敷设方式、部位：室内综合考虑 6.电压等级（kV）：≤1KV 7.其他要求：满足相关标准图集、规范、设计及验收要求等 8.参考品牌:金杯塔牌、鑫电（原鑫牛电缆)、成塑 | m | 1
187 | 030408001187 |  | 电力电缆 WDZN-YJY-4*25+1*16mm2 | 1.名称：电力电缆 2.型号：WDZN-YJY 3.规格：-4*25+1*16mm2 4.材质：铜芯电缆 5.敷设方式、部位：室内综合考虑 6.电压等级（kV）：≤1KV 7.其他要求：满足相关标准图集、规范、设计及验收要求等 8.参考品牌:金杯塔牌、鑫电（原鑫牛电缆)、成塑 | m | 1
188 | 030408001188 |  | 电力电缆 WDZN-YJY-4*35+1*16mm2 | 1.名称：电力电缆 2.型号：WDZN-YJY 3.规格：-4*35+1*16mm2 4.材质：铜芯电缆 5.敷设方式、部位：室内综合考虑 6.电压等级（kV）：≤1KV 7.其他要求：满足相关标准图集、规范、设计及验收要求等 8.参考品牌:金杯塔牌、鑫电（原鑫牛电缆)、成塑 | m | 1
189 | 030408001189 |  | 电力电缆 WDZN-YJY-4*50+1*25mm2 | 1.名称：电力电缆 2.型号：WDZ-YJY 3.规格：-4*50+1*25mm2 4.材质：铜芯电缆 5.敷设方式、部位：室内综合考虑 6.电压等级（kV）：≤1KV 7.其他要求：满足相关标准图集、规范、设计及验收要求等 8.参考品牌:金杯塔牌、鑫电（原鑫牛电缆)、成塑 | m | 1
190 | 030408001190 |  | 电力电缆 WDZN-YJY-4*70+1*35mm2 | 1.名称：电力电缆 2.型号：WDZN-YJY 3.规格：-4*70+1*35mm2 4.材质：铜芯电缆 5.敷设方式、部位：室内综合考虑 6.电压等级（kV）：≤1KV 7.其他要求：满足相关标准图集、规范、设计及验收要求等 8.参考品牌:金杯塔牌、鑫电（原鑫牛电缆)、成塑 | m | 1
191 | 030408001191 |  | 电力电缆 WDZN-YJY-4*95+1*50mm2 | 1.名称：电力电缆 2.型号：WDZN-YJY 3.规格：-4*95+1*50mm2 4.材质：铜芯电缆 5.敷设方式、部位：室内综合考虑 6.电压等级（kV）：≤1KV 7.其他要求：满足相关标准图集、规范、设计及验收要求等 8.参考品牌:金杯塔牌、鑫电（原鑫牛电缆)、成塑 | m | 1
192 | 030408001192 |  | 电力电缆 WDZN-YJY-4*120+1*70mm2 | 1.名称：电力电缆 2.型号：WDZN-YJY 3.规格：-4*120+1*70mm2 4.材质：铜芯电缆 5.敷设方式、部位：室内综合考虑 6.电压等级（kV）：≤1KV 7.其他要求：满足相关标准图集、规范、设计及验收要求等 8.参考品牌:金杯塔牌、鑫电（原鑫牛电缆)、成塑 | m | 1
193 | 030408001193 |  | 电力电缆 WDZN-YJY-4*150+1*70mm2 | 1.名称：电力电缆 2.型号：WDZN-YJY 3.规格：-4*150+1*70mm2 4.材质：铜芯电缆 5.敷设方式、部位：室内综合考虑 6.电压等级（kV）：≤1KV 7.其他要求：满足相关标准图集、规范、设计及验收要求等 8.参考品牌:金杯塔牌、鑫电（原鑫牛电缆)、成塑 | m | 1
194 | 030408001194 |  | 电力电缆 WDZN-YJY-4*185+1*95mm2 | 1.名称：电力电缆 2.型号：WDZN-YJY 3.规格：-4*185+1*95mm2 4.材质：铜芯电缆 5.敷设方式、部位：室内综合考虑 6.电压等级（kV）：≤1KV 7.其他要求：满足相关标准图集、规范、设计及验收要求等 8.参考品牌:金杯塔牌、鑫电（原鑫牛电缆)、成塑 | m | 1
195 | 030408001195 |  | 电力电缆 WDZN-YJY-4*240*1*120mm2 | 1.名称：电力电缆 2.型号：WDZN-YJY 3.规格：-4*240*1*120mm2 4.材质：铜芯电缆 5.敷设方式、部位：室内综合考虑 6.电压等级（kV）：≤1KV 7.其他要求：满足相关标准图集、规范、设计及验收要求等 8.参考品牌:金杯塔牌、鑫电（原鑫牛电缆)、成塑 | m | 1
196 | 030408006196 |  | 电力电缆头（五芯）电缆截面≤10mm2 | 1.名称：电力电缆头 2.型号：综合 3.规格：电缆截面≤10mm2 4.材质、类型：五芯、铜芯 5.安装部位：室内 6.电压等级（kV）：≤1kV 7.其他：满足设计图纸和相关国家规范等 | 个 | 1
197 | 030408006197 |  | 电力电缆头（五芯）电缆截面≤35mm2 | 1.名称：电力电缆头 2.型号：综合 3.规格：电缆截面≤35mm2 4.材质、类型：五芯、铜芯 5.安装部位：室内 6.电压等级（kV）：≤1kV 7.其他：满足设计图纸和相关国家规范等 | 个 | 1
198 | 030408006198 |  | 电力电缆头（五芯）电缆截面≤70mm2 | 1.名称：电力电缆头 2.型号：综合 3.规格：电缆截面≤70mm2 4.材质、类型：五芯、铜芯 5.安装部位：室内 6.电压等级（kV）：≤1kV 7.其他：满足设计图纸和相关国家规范等 | 个 | 1
199 | 030408006199 |  | 电力电缆头（五芯）电缆截面≤120mm2 | 1.名称：电力电缆头 2.型号：综合 3.规格：电缆截面≤120mm2 4.材质、类型：五芯、铜芯 5.安装部位：室内 6.电压等级（kV）：≤1kV 7.其他：满足设计图纸和相关国家规范等 | 个 | 1
200 | 030408006200 |  | 电力电缆头（五芯）电缆截面≤240mm2 | 1.名称：电力电缆头 2.型号：综合 3.规格：电缆截面≤240mm2 4.材质、类型：五芯、铜芯 5.安装部位：室内 6.电压等级（kV）：≤1kV 7.其他：满足设计图纸和相关国家规范等 | 个 | 1
201 | 030408006201 |  | 电力电缆头（三芯四芯）电缆截面≤400mm2 | 1.名称：电力电缆头 2.型号：综合 3.规格：电缆截面≤400mm2 4.材质、类型：三芯四芯、铜芯 5.安装部位：室内 6.电压等级（kV）：≤1kV 7.其他：满足设计图纸和相关国家规范等 | 个 | 1
202 | 030408007202 |  | 控制电缆头 电缆芯数（芯） ≤6 | 1.名称：控制电缆头 2.型号：综合 3.规格：电缆芯数（芯） ≤6 4.材质、类型：芯数（芯） ≤6、铜芯 5.安装部位：室内 6.电压等级（kV）：≤1kV 7.其他要求：满足相关标准图集、规范、设计及验收要求等 8.参考品牌:金杯塔牌、鑫电（原鑫牛电缆)、成塑 | 个 | 1
203 | 030408007203 |  | 控制电缆头 电缆芯数（芯） ≤14 | 1.名称：控制电缆头 2.型号：综合 3.规格：电缆芯数（芯） ≤14 4.材质、类型：芯数（芯） ≤14、铜芯 5.安装部位：室内 6.电压等级（kV）：≤1kV 7.其他要求：满足相关标准图集、规范、设计及验收要求等 8.参考品牌:金杯塔牌、鑫电（原鑫牛电缆)、成塑 | 个 | 1
204 | 030411004204 |  | 电气配线 2.5mm2(拆除) | 1.名称：电气配线(拆除) 2.其他：满足设计图纸和相关国家规范等 | m | 1
205 | 030411004205 |  | 电气配线 4mm2(拆除) | 1.名称：电气配线(拆除) 2.其他：满足设计图纸和相关国家规范等 | m | 1
206 | 030411004206 |  | 电气配线 6mm2(拆除) | 1.名称：电气配线(拆除) 2.其他：满足设计图纸和相关国家规范等 | m | 1
207 | 030408001207 |  | 电力电缆 WDZ-YJY-5*4mm2(拆除) | 1.名称：电力电缆(拆除) 2.其他：满足设计图纸和相关国家规范等 | m | 1
208 | 030408001208 |  | 电力电缆 WDZ-YJY-5*6mm2(拆除) | 1.名称：电力电缆(拆除) 2.其他：满足设计图纸和相关国家规范等 | m | 1
209 | 030408001209 |  | 电力电缆 WDZ-YJY-5*10mm2(拆除) | 1.名称：电力电缆(拆除) 2.其他：满足设计图纸和相关国家规范等 | m | 1
210 | 030408001210 |  | 电力电缆 WDZ-YJY-5*16mm2(拆除) | 1.名称：电力电缆(拆除) 2.其他：满足设计图纸和相关国家规范等 | m | 1
211 | 030408001211 |  | 电力电缆 WDZ-YJY-4*25+1*16mm2(拆除) | 1.名称：电力电缆(拆除) 2.其他：满足设计图纸和相关国家规范等 | m | 1
212 | 030408001212 |  | 电力电缆 WDZ-YJY-4*35+1*16mm2(拆除) | 1.名称：电力电缆(拆除) 2.其他：满足设计图纸和相关国家规范等 | m | 1
213 | 030408001213 |  | 电力电缆 WDZ-YJY-4*50+1*25mm2(拆除) | 1.名称：电力电缆(拆除) 2.其他：满足设计图纸和相关国家规范等 | m | 1
214 | 030408001214 |  | 电力电缆 WDZ-YJY-4*70+1*35mm2(拆除) | 1.名称：电力电缆(拆除) 2.其他：满足设计图纸和相关国家规范等 | m | 1
215 | 030408001215 |  | 电力电缆 WDZ-YJY-4*95+1*50mm2(拆除) | 1.名称：电力电缆(拆除) 2.其他：满足设计图纸和相关国家规范等 | m | 1
216 | 030408001216 |  | 电力电缆 WDZ-YJY-4*120+1*70mm2(拆除) | 1.名称：电力电缆(拆除) 2.其他：满足设计图纸和相关国家规范等 | m | 1
217 | 030408001217 |  | 电力电缆 WDZ-YJY-4*150+1*70mm2(拆除) | 1.名称：电力电缆(拆除) 2.其他：满足设计图纸和相关国家规范等 | m | 1
218 | 030408001218 |  | 电力电缆 WDZ-YJY-4*185+1*95mm2(拆除) | 1.名称：电力电缆(拆除) 2.其他：满足设计图纸和相关国家规范等 | m | 1
219 | 030408001219 |  | 电力电缆 WDZ-YJY-4*240*1*120mm2(拆除) | 1.名称：电力电缆(拆除) 2.其他：满足设计图纸和相关国家规范等 | m | 1
220 | 030408001220 |  | 电力电缆 WDZ-YJY-5*4mm2（不含材料） | 1.名称：电力电缆 2.型号：WDZ-YJY 3.规格：-5*4mm2 4.材质：铜芯电缆 5.敷设方式、部位：室内综合考虑 6.电压等级（kV）：≤1KV 7.其他：满足设计图纸和相关国家规范等 | m | 1
221 | 030408001221 |  | 电力电缆 WDZ-YJY-5*6mm2（不含材料） | 1.名称：电力电缆 2.型号：WDZ-YJY 3.规格：-5*6mm2 4.材质：铜芯电缆 5.敷设方式、部位：室内综合考虑 6.电压等级（kV）：≤1KV 7.其他：满足设计图纸和相关国家规范等 | m | 1
222 | 030408001222 |  | 电力电缆 WDZ-YJY-5*10mm2（不含材料） | 1.名称：电力电缆 2.型号：WDZ-YJY 3.规格：-5*10mm2 4.材质：铜芯电缆 5.敷设方式、部位：室内综合考虑 6.电压等级（kV）：≤1KV 7.其他：满足设计图纸和相关国家规范等 | m | 1
223 | 030408001223 |  | 电力电缆 WDZ-YJY-5*16mm2（不含材料） | 1.名称：电力电缆 2.型号：WDZ-YJY 3.规格：-5*16mm2 4.材质：铜芯电缆 5.敷设方式、部位：室内综合考虑 6.电压等级（kV）：≤1KV 7.其他：满足设计图纸和相关国家规范等 | m | 1
224 | 030408001224 |  | 电力电缆 WDZ-YJY-4*25+1*16mm2（不含材料） | 1.名称：电力电缆 2.型号：WDZ-YJY 3.规格：-4*25+1*16mm2 4.材质：铜芯电缆 5.敷设方式、部位：室内综合考虑 6.电压等级（kV）：≤1KV 7.其他：满足设计图纸和相关国家规范等 | m | 1
225 | 030408001225 |  | 电力电缆 WDZ-YJY-4*35+1*16mm2（不含材料） | 1.名称：电力电缆 2.型号：WDZ-YJY 3.规格：-4*35+1*16mm2 4.材质：铜芯电缆 5.敷设方式、部位：室内综合考虑 6.电压等级（kV）：≤1KV 7.其他：满足设计图纸和相关国家规范等 | m | 1
226 | 030408001226 |  | 电力电缆 WDZ-YJY-4*50+1*25mm2（不含材料） | 1.名称：电力电缆 2.型号：WDZ-YJY 3.规格：-4*50+1*25mm2 4.材质：铜芯电缆 5.敷设方式、部位：室内综合考虑 6.电压等级（kV）：≤1KV 7.其他：满足设计图纸和相关国家规范等 | m | 1
227 | 030408001227 |  | 电力电缆 WDZ-YJY-4*70+1*35mm2（不含材料） | 1.名称：电力电缆 2.型号：WDZ-YJY 3.规格：-4*70+1*35mm2 4.材质：铜芯电缆 5.敷设方式、部位：室内综合考虑 6.电压等级（kV）：≤1KV 7.其他：满足设计图纸和相关国家规范等 | m | 1
228 | 030408001228 |  | 电力电缆 WDZ-YJY-4*95+1*50mm2（不含材料） | 1.名称：电力电缆 2.型号：WDZ-YJY 3.规格：-4*95+1*50mm2 4.材质：铜芯电缆 5.敷设方式、部位：室内综合考虑 6.电压等级（kV）：≤1KV 7.其他：满足设计图纸和相关国家规范等 | m | 1
229 | 030408001229 |  | 电力电缆 WDZ-YJY-4*120+1*70mm2（不含材料） | 1.名称：电力电缆 2.型号：WDZ-YJY 3.规格：-4*120+1*70mm2 4.材质：铜芯电缆 5.敷设方式、部位：室内综合考虑 6.电压等级（kV）：≤1KV 7.其他：满足设计图纸和相关国家规范等 | m | 1
230 | 030408001230 |  | 电力电缆 WDZ-YJY-4*150+1*70mm2（不含材料） | 1.名称：电力电缆 2.型号：WDZ-YJY 3.规格：-4*150+1*70mm2 4.材质：铜芯电缆 5.敷设方式、部位：室内综合考虑 6.电压等级（kV）：≤1KV 7.其他：满足设计图纸和相关国家规范等 | m | 1
231 | 030408001231 |  | 电力电缆 WDZ-YJY-4*185+1*95mm2（不含材料） | 1.名称：电力电缆 2.型号：WDZ-YJY 3.规格：-4*185+1*95mm2 4.材质：铜芯电缆 5.敷设方式、部位：室内综合考虑 6.电压等级（kV）：≤1KV 7.其他：满足设计图纸和相关国家规范等 | m | 1
232 | 030408001232 |  | 电力电缆 WDZ-YJY-4*240*1*120mm2（不含材料） | 1.名称：电力电缆 2.型号：WDZ-YJY 3.规格：-4*240*1*120mm2 4.材质：铜芯电缆 5.敷设方式、部位：室内综合考虑 6.电压等级（kV）：≤1KV 7.其他：满足设计图纸和相关国家规范等 | m | 1
233 | 030502005233 |  | 网络线 Cat.6.UTP | 1.名称：网络线 2.型号、规格：Cat.6.UTP 3.敷设方式:综合考虑 4.其他：满足设计图纸和相关国家规范等 5.参考品牌:南京普天天纪、大唐电信、美国西蒙 | m | 1
234 | 030502006234 |  | 25对大对数电缆 | 1.名称：25对大对数电缆 2.型号、规格：25对 3.敷设方式:综合考虑 4.其他：满足设计图纸和相关国家规范等 5.参考品牌:南京普天天纪、大唐电信、美国西蒙 | m | 1
235 | 030502012235 |  | 电话插座 | 1.名称 ：电话插座 2.安装方式：暗装 3.品牌：大唐电信、美国西蒙、南京普天天纪 4.其他：满足设计图纸和相关国家规范等 5.参考品牌:大唐电信、美国西蒙、南京普天天纪 | 个 | 1
236 | 030502012236 |  | 网络插座 | 1.名称 ：网络插座 2.安装方式：暗装 3.品牌：大唐电信、美国西蒙、南京普天天纪 4.其他：满足设计图纸和相关国家规范等 5.参考品牌:大唐电信、美国西蒙、南京普天天纪 | 个 | 1
237 | 030501012237 |  | 24口网络交换机 （含2块万兆模块） | 1.交换容量不低于528Gbps，包转发不低于174Mpps (以产品制造商官方发布指标为准,发布指标为X/Y形式.以X值为准 2.配置24个10/100/1000Base-T自适应以太网端口,4个万兆SFP+口,2个万兆SFP+堆叠口(不占用其他端口，功率≥370W) 3.支持虚拟化堆叠，以提高设备可靠性;MAC 地址32K，ARP表项4K，整机路由地址表6K; 4.支持Telemetry 技术，可通过GRPC协议将交换机的实时资源信息与告警信息上送至运维平台; 5.支持IPv4静态路由、RIP、OSPF，支持IPv6静态路由、RIPng、0SPFv3; 6.支持STP/RSTP/MSTP协议,支持G.8032以太网环保护协议ERPS,切换时间≤50ms; 7.支持 CPU保护功能，能限制非法报文对 CPU的攻击，保护交换机在各种环境下稳定工作; 8.支持可通过标准以太端口进行堆叠,最大堆叠数为9台 (万兆或千兆均支持) 9.内置防雷技术，支持10KV业务端口防雷能力 10.参考品牌:中兴、华三、华为 | 台 | 1
238 | 030501012238 |  | 48口网络交换机 （含2块万兆模块） | 1.交换容量不低于528Gbps，包转发不低于174Mpps (以产品制造商官方发布指标为准,发布指标为X/Y形式.以X值为准 2.配置48个10/100/1000Base-T自适应以太网端口,4个万兆SFP+口,2个万兆SFP+堆叠口(不占用其他端口，功率≥370W) 3.支持虚拟化堆叠，以提高设备可靠性;MAC 地址32K，ARP表项4K，整机路由地址表6K; 4.支持Telemetry 技术，可通过GRPC协议将交换机的实时资源信息与告警信息上送至运维平台; 5.支持IPv4静态路由、RIP、OSPF，支持IPv6静态路由、RIPng、0SPFv3; 6.支持STP/RSTP/MSTP协议,支持G.8032以太网环保护协议ERPS,切换时间≤50ms; 7.支持 CPU保护功能，能限制非法报文对 CPU的攻击，保护交换机在各种环境下稳定工作; 8.支持可通过标准以太端口进行堆叠,最大堆叠数为9台 (万兆或千兆均支持) 9.内置防雷技术，支持10KV业务端口防雷能力 10.参考品牌:中兴、华三、华为 | 台 | 1
239 | 030502001239 |  | 24U网络机柜 | 1.名称:24U网络机柜 2.材质:综合考虑 3.规格:综合考虑 4.安装方式:落地式 5.其他：满足设计图纸和相关国家规范等 | 台 | 1
240 | 030502001240 |  | 42U网络机柜 | 1.名称:42U网络机柜 2.材质:综合考虑 3.规格:综合考虑 4.安装方式:落地式 5.其他：满足设计图纸和相关国家规范等 | 台 | 1
241 | 030501012241 |  | 24口POE网络交换机（含2个万兆光模块） | 1.交换容量不低于528Gbps，包转发不低于174Mpps (以产品制造商官方发布指标为准,发布指标为X/Y形式.以X值为准 2.配置24个10/100/1000Base-T自适应以太网端口(所有电口支持802.3at/POE+供电标准),4个万兆SFP+口,2个万兆SFP+堆叠口(不占用其他端口，功率≥370W) 3.支持虚拟化堆叠，以提高设备可靠性;MAC 地址32K，ARP表项4K，整机路由地址表6K; 4.支持Telemetry 技术，可通过GRPC协议将交换机的实时资源信息与告警信息上送至运维平台; 5.支持IPv4静态路由、RIP、OSPF，支持IPv6静态路由、RIPng、0SPFv3; 6.支持STP/RSTP/MSTP协议,支持G.8032以太网环保护协议ERPS,切换时间≤50ms; 7.支持 CPU保护功能，能限制非法报文对 CPU的攻击，保护交换机在各种环境下稳定工作; 8.支持可通过标准以太端口进行堆叠,最大堆叠数为9台 (万兆或千兆均支持) 9.内置防雷技术，支持10KV业务端口防雷能力 10.参考品牌:中兴、华三、华为 | 台 | 1
242 | 030501012242 |  | 48口POE网络交换机（含2个万兆光模块） | 1.交换容量不低于528Gbps，包转发不低于174Mpps (以产品制造商官方发布指标为准,发布指标为X/Y形式.以X值为准 2.配置48个10/100/1000Base-T自适应以太网端口(所有电口支持802.3at/POE+供电标准),4个万兆SFP+口,2个万兆SFP+堆叠口(不占用其他端口，功率≥370W) 3.支持虚拟化堆叠，以提高设备可靠性;MAC 地址32K，ARP表项4K，整机路由地址表6K; 4.支持Telemetry 技术，可通过GRPC协议将交换机的实时资源信息与告警信息上送至运维平台; 5.支持IPv4静态路由、RIP、OSPF，支持IPv6静态路由、RIPng、0SPFv3; 6.支持STP/RSTP/MSTP协议,支持G.8032以太网环保护协议ERPS,切换时间≤50ms; 7.支持 CPU保护功能，能限制非法报文对 CPU的攻击，保护交换机在各种环境下稳定工作; 8.支持可通过标准以太端口进行堆叠,最大堆叠数为9台 (万兆或千兆均支持) 9.内置防雷技术，支持10KV业务端口防雷能力 10.参考品牌:中兴、华三、华为 | 台 | 1
243 | 030502009243 |  | 六类网络跳线 | 1.名称：六类网络跳线 2.类别：网络跳线 3.规格：报价时综合考虑 4.其他要求：满足相关标准图集、规范、设计及验收要求等 | 条 | 1
244 | 030502010244 |  | 理线架 | 1.名称：理线架 2.其他：满足设计图纸和相关国家规范等 | 个 | 1
245 | 030502010245 |  | 24口网络配线架（含6类模块） | 1.名称：24口网络配线架（含6类模块） 2.其他：满足设计图纸和相关国家规范等 3.参考品牌:南京普天天纪、大唐电信、美国西蒙 | 个 | 1
246 | 030502010246 |  | 48口网络配线架（含6类模块） | 1.名称：48口网络配线架（含6类模块） 2.其他：满足设计图纸和相关国家规范等 3.参考品牌:南京普天天纪、大唐电信、美国西蒙 | 个 | 1
247 | 030502010247 |  | 110配线架 | 1.名称：110配线架 2.其他：满足设计图纸和相关国家规范等 3.参考品牌:南京普天天纪、大唐电信、美国西蒙 | 个 | 1
248 | 030411004248 |  | 电气配线 RVV-2*1.0mm2 | 1.名称：电气配线 2.型号、规格：RVV-2*1.0mm2 3.材质：铜芯绝缘导线 4.配线部位：管内、线槽、桥架内综合考虑 5.其他要求：满足相关标准图集、规范、设计及验收要求等 6.参考品牌:金杯塔牌、鑫电（原鑫牛电缆)、成塑 | m | 1
249 | 030411004249 |  | 电气配线 RVV-2*1.5mm2 | 1.名称：电气配线 2.型号、规格：RVV-2*1.5mm2 3.材质：铜芯绝缘导线 4.配线部位：管内、线槽、桥架内综合考虑 5.其他要求：满足相关标准图集、规范、设计及验收要求等 6.参考品牌:金杯塔牌、鑫电（原鑫牛电缆)、成塑 | m | 1
250 | 030411004250 |  | 电气配线 RVV-4*1.0mm2 | 1.名称：电气配线 2.型号、规格：RVV-4*1.0mm2 3.材质：铜芯绝缘导线 4.配线部位：管内、线槽、桥架内综合考虑 5.其他要求：满足相关标准图集、规范、设计及验收要求等 6.参考品牌:金杯塔牌、鑫电（原鑫牛电缆)、成塑 | m | 1
251 | 030411004251 |  | 电气配线 RVV-6*1.0mm2 | 1.名称：电气配线 2.型号、规格：RVV-6*1.0mm2 3.材质：铜芯绝缘导线 4.配线部位：管内、线槽、桥架内综合考虑 5.其他要求：满足相关标准图集、规范、设计及验收要求等 6.参考品牌:金杯塔牌、鑫电（原鑫牛电缆)、成塑 | m | 1
252 | 030411004252 |  | 电气配线 RVV-7*1.0mm2 | 1.名称：电气配线 2.型号、规格：RVV-7*1.0mm2 3.材质：铜芯绝缘导线 4.配线部位：管内、线槽、桥架内综合考虑 5.其他要求：满足相关标准图集、规范、设计及验收要求等 6.参考品牌:金杯塔牌、鑫电（原鑫牛电缆)、成塑 | m | 1
253 | 030411004253 |  | 电气配线 RVV-7*0.5mm2 | 1.名称：电气配线 2.型号、规格：RVV-7*0.5mm2 3.材质：铜芯绝缘导线 4.配线部位：管内、线槽、桥架内综合考虑 5.其他要求：满足相关标准图集、规范、设计及验收要求等 6.参考品牌:金杯塔牌、鑫电（原鑫牛电缆)、成塑 | m | 1
254 | 030411004254 |  | 电气配线 ZR-RVVP-2*1.5mm2 | 1.名称：电气配线 2.型号、规格：ZR-RVVP-2*1.5mm2 3.材质：铜芯绝缘导线 4.配线部位：管内、线槽、桥架内综合考虑 5.其他要求：满足相关标准图集、规范、设计及验收要求等 6.参考品牌:金杯塔牌、鑫电（原鑫牛电缆)、成塑 | m | 1
255 | 030411004255 |  | 电气配线 ZR-RVVP-4*1.5mm2 | 1.名称：电气配线 2.型号、规格：ZR-RVVP-4*1.5mm2 3.材质：铜芯绝缘导线 4.配线部位：管内、线槽、桥架内综合考虑 5.其他要求：满足相关标准图集、规范、设计及验收要求等 6.参考品牌:金杯塔牌、鑫电（原鑫牛电缆)、成塑 | m | 1
256 | 030408001256 |  | 控制电缆 ZR-KVV-2*1.5mm2 | 1.名称：控制电缆 2.型号：ZR-KVV 3.规格：-2*1.5mm2 4.材质：铜芯电缆 5.敷设方式、部位：室内综合考虑 6.电压等级（kV）：≤1KV 7.其他要求：满足相关标准图集、规范、设计及验收要求等 8.参考品牌:金杯塔牌、鑫电（原鑫牛电缆)、成塑 | m | 1
257 | 030408001257 |  | 控制电缆 ZR-KVV-4*1.5mm2 | 1.名称：控制电缆 2.型号：ZR-KVV 3.规格：-4*1.5mm2 4.材质：铜芯电缆 5.敷设方式、部位：室内综合考虑 6.电压等级（kV）：≤1KV 7.其他要求：满足相关标准图集、规范、设计及验收要求等 8.参考品牌:金杯塔牌、鑫电（原鑫牛电缆)、成塑 | m | 1
258 | 030408001258 |  | 控制电缆 ZR-KVV-7*1.5mm2 | 1.名称：控制电缆 2.型号：ZR-KVV 3.规格：-7*1.5mm2 4.材质：铜芯电缆 5.敷设方式、部位：室内综合考虑 6.电压等级（kV）：≤1KV 7.其他要求：满足相关标准图集、规范、设计及验收要求等 8.参考品牌:金杯塔牌、鑫电（原鑫牛电缆)、成塑 | m | 1
259 | 030408001259 |  | 控制电缆 ZR-KVV-2*2.5mm2 | 1.名称：控制电缆 2.型号：ZR-KVV 3.规格：-2*2.5mm2 4.材质：铜芯电缆 5.敷设方式、部位：室内综合考虑 6.电压等级（kV）：≤1KV 7.其他要求：满足相关标准图集、规范、设计及验收要求等 8.参考品牌:金杯塔牌、鑫电（原鑫牛电缆)、成塑 | m | 1
260 | 030502005260 |  | 4芯单模光纤 | 1.名称：4芯单模光纤 2.型号、规格：4芯单模光纤 3.敷设方式:综合考虑 4.其他：满足设计图纸和相关国家规范等 5.参考品牌:南京普天天纪、大唐电信、美国西蒙 | m | 1
261 | 030502005261 |  | 8芯单模光纤 | 1.名称：8芯单模光纤 2.型号、规格：8芯单模光纤 3.敷设方式:综合考虑 4.其他：满足设计图纸和相关国家规范等 5.参考品牌:南京普天天纪、大唐电信、美国西蒙 | m | 1
262 | 030507008262 |  | 1080P监控枪式摄像机 | 1.名称：1080P监控枪式摄像机 2.类别：摄像机 3.参数：传感器类型：1/2.8英寸CMOS； 像素：200万； 最大分辨率：1920 × 1080； 最低照度：0.002Lux（彩色模式）；0.0002Lux（黑白模式）；0Lux（补光灯开启）； 最大补光距离：50m（红外）； 镜头类型：电动变焦； 镜头焦距：2.7-13.5mm；通用行为分析：绊线入侵；区域入侵；快速移动；物品遗留；物品搬移；徘徊检测；人员聚集；停车检测；人脸检测； 视频压缩标准：H.265；H.264；H.264H；MJPEG；宽动态：120dB；透雾功能：支持；内置MIC：支持；报警事件：无SD卡；SD卡空间不足；SD卡出错；网络断开；IP冲突；非法访问；移动检测；视频遮挡；虚焦侦测；区域入侵；绊线入侵；物品遗留；物品搬移；场景变更；徘徊检测；人员聚集；快速移动；停车检测；音频异常侦测；人脸检测；外部报警；电 压检测；人数统计； 接入标准：ONVIF；GB/T28181；CGI；最大Micro SD卡：128GB；音频输入：1路（RCA头）；音频输出：1路（RCA头）； 报警输入：3路（湿节点,支持直流3V~5V电位,5mA电流）；报警输出：2路（湿节点,支持直流最大12V电位,0.3A电流）；供电方式：DC12V/POE；防护等级：IP67;IK10 4.安装方式：挂墙(管吊)安装，底边距地2.5米，(管吊时2.8米) 5.其他：满足设计图纸和相关国家规范等 6.参考品牌:大华、海康威视、天地伟业（注：监控系统需与原大楼监控系统兼容） | 台 | 1
263 | 030507008263 |  | 1080P监控半球摄像机 | 1.名称：1080P监控半球摄像机 2.类别：摄像机 3.参数：传感器类型：1/2.8英寸CMOS； 像素：200万； 最大分辨率：1920 × 1080； 最低照度：0.002Lux（彩色模式）；0.0002Lux（黑白模式）；0Lux（补光灯开启）； 最大补光距离：50m（红外）； 镜头类型：电动变焦； 镜头焦距：2.7-13.5mm；通用行为分析：绊线入侵；区域入侵；快速移动；物品遗留；物品搬移；徘徊检测；人员聚集；停车检测；人脸检测； 视频压缩标准：H.265；H.264；H.264H；MJPEG；宽动态：120dB；透雾功能：支持；内置MIC：支持；报警事件：无SD卡；SD卡空间不足；SD卡出错；网络断开；IP冲突；非法访问；移动检测；视频遮挡；虚焦侦测；区域入侵；绊线入侵；物品遗留；物品搬移；场景变更；徘徊检测；人员聚集；快速移动；停车检测；音频异常侦测；人脸检测；外部报警；电 压检测；人数统计； 接入标准：ONVIF；GB/T28181；CGI；最大Micro SD卡：128GB；音频输入：1路（RCA头）；音频输出：1路（RCA头）； 报警输入：3路（湿节点,支持直流3V~5V电位,5mA电流）；报警输出：2路（湿节点,支持直流最大12V电位,0.3A电流）；供电方式：DC12V/POE；防护等级：IP67;IK10 4.安装方式：挂墙(管吊)安装，底边距地2.5米，(管吊时2.8米) 5.其他：满足设计图纸和相关国家规范等 6.参考品牌:大华、海康威视、天地伟业（注：监控系统需与原大楼监控系统兼容） | 台 | 1
264 | 030504001264 |  | 视频监控4T级企业存储硬盘 | 1.名称：视频监控4T级企业存储硬盘 2.规格：详设计 3.其他要求：满足相关标准图集、规范、设计及验收要求等 4.参考品牌:希捷、西部数据、海康威视,需与原大楼系统兼容 | 台 | 1
265 | 030501009265 |  | 无线AP | 1.名称：无线AP 2.规格：详设计 3.其他：满足设计图纸和相关国家规范等 4.参考品牌:大唐电信、美国西蒙、南京普天天纪 | 台 | 1
266 | 030904008266 |  | 总线短路隔离器 | 1.名称:总线短路隔离器 2.规格:满足使用要求 3.类型:隔离器 4.安装方式;综合 5.接线端子压线,单体调试 6.其他要求：满足相关标准图集、规范、设计及验收要求等 7.与原大楼系统兼容，达到使用功能。 | 个 | 1
267 | 030904001267 |  | 智能型烟感 | 1.名称：智能型烟感 2.规格：满足使用要求 3.线制：综合 4.类型：智能型烟感 5.安装方式;综合 6.接线端子压线,单体调试 7.其他要求：满足相关标准图集、规范、设计及验收要求等 8.与原大楼系统兼容，达到使用功能。 | 个 | 1
268 | 030904001268 |  | 智能型温感 | 1.名称：智能型温感 2.规格：满足使用要求 3.线制：综合 4.类型：智能型温感 5.安装方式;综合 6.接线端子压线,单体调试 7.其他要求：满足相关标准图集、规范、设计及验收要求等 8.与原大楼系统兼容，达到使用功能。 | 个 | 1
269 | 030904005269 |  | 声光报警器 | 1.名称：声光报警器 2.规格：满足使用要求 3.安装方式;综合 4.接线端子压线,单体调试 5.其他要求：满足相关标准图集、规范、设计及验收要求等 6.与原大楼系统兼容，达到使用功能。 | 个 | 1
270 | 030904008270 |  | 输入模块 | 1.名称:输入模块 2.规格:满足使用要求 3.类型:输入模块 4.安装方式;综合 5.接线端子压线,单体调试 6.其他要求：满足相关标准图集、规范、设计及验收要求等 7.与原大楼系统兼容，达到使用功能。 | 个 | 1
271 | 030904008271 |  | 输出模块 | 1.名称:输出模块 2.规格:满足使用要求 3.类型:输出模块 4.安装方式;综合 5.接线端子压线,单体调试 6.其他要求：满足相关标准图集、规范、设计及验收要求等 7.与原大楼系统兼容，达到使用功能。 | 个 | 1
272 | 030904008272 |  | 输入输出模块 | 1.名称:输入输出模块 2.规格:满足使用要求 3.类型:输入输出模块 4.安装方式;综合 5.接线端子压线,单体调试 6.其他要求：满足相关标准图集、规范、设计及验收要求等 7.与原大楼系统兼容，达到使用功能。 | 个 | 1
273 | 030904003273 |  | 消火栓起泵按钮 | 1.名称：消火栓起泵按钮 2.规格：满足设计要求 3.安装方式;消火栓箱内安装（注：火灾报警系统需与原大楼火灾报警系统兼容） 4.其他要求：满足相关标准图集、规范、设计及验收要求等 5.与原大楼系统兼容，达到使用功能。 | 个 | 1
274 | 030904003274 |  | 带电话插孔报警按钮 | 1.名称：带电话插孔报警按钮 2.规格：满足使用要求 3.安装方式;综合 4.接线端子压线,单体调试 5.其他要求：满足相关标准图集、规范、设计及验收要求等 6.与原大楼系统兼容，达到使用功能。 | 个 | 1
275 | 030506004275 |  | 洁净型扬声器 | 1.名称:洁净型扬声器 2.类别:消防系统 3.规格:综合 4.安装方式:综合 5.其他要求：满足相关标准图集、规范、设计及验收要求等 6.与原大楼系统兼容，达到使用功能。 | 台 | 1
276 | 030411004276 |  | 电气配线 WDZN-RYS-2*1.5mm2 | 1.名称：电气配线 2.配线形式：综合考虑 3.型号：WDZN-RYS线 颜色综合 PE线采用双色线 4.规格：2*1.5mm2 5.材质：铜芯 6.配线部位：综合 7.配线线制：综合 8.钢索材质、规格：详设计 9.其他要求：满足相关标准图集、规范、设计及验收要求等 10.参考品牌:金杯塔牌、鑫电（原鑫牛电缆)、成塑 | m | 1
277 | 030411004277 |  | 电气配线 WDZN-RYS-2*2.5mm2 | 1.名称：电气配线 2.配线形式：综合考虑 3.型号：WDZN-RYS线 颜色综合 PE线采用双色线 4.规格：2*2.5mm2 5.材质：铜芯 6.配线部位：综合 7.配线线制：综合 8.钢索材质、规格：详设计 9.其他要求：满足相关标准图集、规范、设计及验收要求等 10.参考品牌:金杯塔牌、鑫电（原鑫牛电缆)、成塑 | m | 1
278 | 030507006278 |  | 单门门禁控制器 | 1.名称：单门门禁控制器 2.规格：详设计 3.其他：满足设计图纸和相关国家规范等 4.参考品牌:博西尼、千帆,需与原大楼系统兼容 5.与原大楼系统兼容，达到使用功能。 | 台 | 1
279 | 030507006279 |  | 4门门禁控制器 | 1.名称：4门门禁控制器 2.规格：详设计 3.其他：满足设计图纸和相关国家规范等 4.参考品牌:博西尼、千帆,需与原大楼系统兼容 5.与原大楼系统兼容，达到使用功能。 | 台 | 1
280 | 030507005280 |  | 门禁按钮 | 1.名称：门禁按钮 2.规格：详设计 3.其他：满足设计图纸和相关国家规范等 5.与原大楼系统兼容，达到使用功能。 | 台 | 1
281 | 030507006281 |  | 门禁电磁锁 | 1.名称：门禁电磁锁 2.规格：详设计 3.其他：满足设计图纸和相关国家规范等 4.参考品牌:博西尼、千帆,与原大楼系统兼容，达到使用功能。 | 台 | 1
282 | 030504003282 |  | 门禁读卡器（具有人脸识别、密码、刷卡功能） | 1.名称：门禁读卡器 2.类别：门禁系统 读卡器具有人脸识别,密码,刷卡的功能 3.规格：详设计 4.安装方式：综合考虑 5.其他要求：满足相关标准图集、规范、设计及验收要求等 6.参考品牌:博西尼、千帆,与原大楼系统兼容，达到使用功能。 | 个 | 1
283 | 030904003283 |  | 一键报警按钮 | 1.名称：一键报警按钮 2.规格：详设计 3.其他：满足设计图纸和相关国家规范等 4.与原大楼系统兼容，达到使用功能。 | 个 | 1
284 | 030411004284 |  | 高清线HDMRI | 1.名称：高清线HDMRI 2.配线形式：详设计 长度≥50米 3.基本技术参数要求：详设计 4.配线部位：详设计 5.其他要求：满足相关标准图集、规范、设计及验收要求等 | m | 1
285 | 030502009285 |  | 光纤跳线 | 1.名称：光纤跳线 2.类别：光纤跳线 3.规格：跳线长度：各种长度，报价时综合考虑 4.其他要求：满足相关标准图集、规范、设计及验收要求等 | 条 | 1
286 | 030502016286 |  | 光纤尾纤 | 1.名称:光纤尾纤 2.其他要求：满足相关标准图集、规范、设计及验收要求等 | 根 | 1
287 | 030502013287 |  | 光纤熔接盒 | 1.名称:光纤熔接盒 2.其他要求：满足相关标准图集、规范、设计及验收要求等 | 个 | 1
288 | 030504001288 |  | 视频解码器 | 1.名称:视频解码器 2.其他要求：满足相关标准图集、规范、设计及验收要求等 3.参考品牌:大华、海康威视、天地伟业,与原大楼系统兼容，达到使用功能。 | 台 | 1
289 | 030703011289 |  | 铝合金出风口 700*120 | 1.名称：铝合金出风口 2.规格：700*120 3.材质：铝合金型材 4.其他要求：满足相关标准图集、规范、设计及验收要求等 5.参考品牌:蜀龙、天宇坤建、新雄鑫 | 个 | 1
290 | 030703011290 |  | 铝合金回风口 800*200 | 1.名称：铝合金回风口 2.规格：800*200 3.材质：铝合金型材 4.其他要求：满足相关标准图集、规范、设计及验收要求等 5.参考品牌:蜀龙、天宇坤建、新雄鑫 | 个 | 1
291 | 031003001291 |  | 铜球阀 DN20 | 1.名称：铜球阀 2.规格：DN20 3.材质：详设计 4.压力等级：综合考虑 5.连接形式、安装部位：综合考虑 6.其他要求：满足相关标准图集、规范、设计及验收要求等 7.参考品牌:珠江、杰克龙、埃美柯 | 个 | 1
292 | 031003001292 |  | 电动二通阀 DN20 | 1.名称：电动二通阀 2.规格：DN20 3.材质：详设计 双位控制 4.压力等级：综合考虑 5.连接形式、安装部位：综合考虑 6.品牌：珠江、杰克龙、埃美柯同等档次及以上 7.其他要求：满足相关标准图集、规范、设计及验收要求等 | 个 | 1
293 | 031003002293 |  | Y型过滤器 DN20 | 1.名称：Y型过滤器 2.规格：DN20 3.材质：详设计 4.压力等级：综合考虑 5.连接形式、安装部位：综合考虑，采用法兰连接时含法兰及其安装 6.其他要求：满足相关标准图集、规范、设计及验收要求等 7.参考品牌:珠江、杰克龙、埃美柯 | 个 | 1
294 | 031001002294 |  | 镀锌钢管 DN20 | 1.材质：镀锌钢管 2.规格：DN20*2.5mm 3.连接形式：综合考虑 含管件 4.压力试验及冲洗满足图集及规范验收要求 5.其他要求：满足相关标准图集、规范、设计及验收要求等 6.参考品牌:川路、川汇、多联 | m | 1
295 | 030701004295 |  | 风机盘管 YBFC02 | 1.名称：风机盘管 2.主要性能参数：YBFC02 额定供冷量2.43KW,额定供热量3.77KW,额定风量340m3/h 3.安装方式、部位：综合考虑 4.含本体安装、接地，电机检查接线和调试 6.各类转运及设备吊装就位、电源配管与设备连接间的金属软管，单根软管长度综合考虑;综合考虑 7.其他要求：满足相关标准图集、规范、设计及验收要求等 8.参考品牌:约克、新晃、特灵 | 台 | 1
296 | 030701004296 |  | 风机盘管 YBFC03 | 1.名称：风机盘管 2.主要性能参数：YBFC03 额定供冷量3.4KW，供热量5.38KW，风量520m3/h 3.安装方式、部位：综合考虑 4.含本体安装、接地，电机检查接线和调试 6.各类转运及设备吊装就位、电源配管与设备连接间的金属软管，单根软管长度综合考虑;综合考虑 7.其他要求：满足相关标准图集、规范、设计及验收要求等 8.参考品牌:约克、新晃、特灵 | 台 | 1
297 | 030701004297 |  | 风机盘管 YBFC04 | 1.名称：风机盘管 2.主要性能参数：YBFC04 额定供冷量4.22KW,额定供热量6.98KW,额定风量680m3/h 3.安装方式、部位：综合考虑 4.含本体安装、接地，电机检查接线和调试 6.各类转运及设备吊装就位、电源配管与设备连接间的金属软管，单根软管长度综合考虑;综合考虑 7.其他要求：满足相关标准图集、规范、设计及验收要求等 8.参考品牌:约克、新晃、特灵 | 台 | 1
298 | 030701004298 |  | 风机盘管 YBFC05 | 1.名称：风机盘管 2.主要性能参数：YBFC05 额定供冷量5.21KW , 额定供热量8.17KW,额定风量850m3/h 3.安装方式、部位：综合考虑 4.含本体安装、接地，电机检查接线和调试 6.各类转运及设备吊装就位、电源配管与设备连接间的金属软管，单根软管长度综合考虑;综合考虑 7.其他要求：满足相关标准图集、规范、设计及验收要求等 8.参考品牌:约克、新晃、特灵 | 台 | 1
299 | 030701004299 |  | 风机盘管 YBFC06 | 1.名称：风机盘管 2.主要性能参数：YBFC06 额定供冷量6.4KW,额定供热量10.13KW,额定风量1020m3/h 3.安装方式、部位：综合考虑 4.含本体安装、接地，电机检查接线和调试 6.各类转运及设备吊装就位、电源配管与设备连接间的金属软管，单根软管长度综合考虑;综合考虑 7.其他要求：满足相关标准图集、规范、设计及验收要求等 8.参考品牌:约克、新晃、特灵 | 台 | 1
300 | 030701004300 |  | 风机盘管 YBFC07 | 1.名称：风机盘管 2.主要性能参数：YBFC07 额定供冷量6.68KW,额定供热量10.73KW,额定风量1190m3/h 3.安装方式、部位：综合考虑 4.含本体安装、接地，电机检查接线和调试 6.各类转运及设备吊装就位、电源配管与设备连接间的金属软管，单根软管长度综合考虑;综合考虑 7.其他要求：满足相关标准图集、规范、设计及验收要求等 8.参考品牌:约克、新晃、特灵 | 台 | 1
301 | 030701004301 |  | 风机盘管 YBFC08 | 1.名称：风机盘管 2.主要性能参数：YBFC08 额定供冷量8.6KW,额定供热量13.33KW,额定风量1360m3/h 3.安装方式、部位：综合考虑 4.含本体安装、接地，电机检查接线和调试 6.各类转运及设备吊装就位、电源配管与设备连接间的金属软管，单根软管长度综合考虑;综合考虑 7.其他要求：满足相关标准图集、规范、设计及验收要求等 8.参考品牌:约克、新晃、特灵 | 台 | 1
302 | 030701004302 |  | 风机盘管 YBFC10 | 1.名称：风机盘管 2.主要性能参数：YBFC10 额定供冷量9.1KW, 额定供热量16.16KW,额定风量1710m3/h 3.安装方式、部位：综合考虑 4.含本体安装、接地，电机检查接线和调试 6.各类转运及设备吊装就位、电源配管与设备连接间的金属软管，单根软管长度综合考虑;综合考虑 7.其他要求：满足相关标准图集、规范、设计及验收要求等 8.参考品牌:约克、新晃、特灵 | 台 | 1
303 | 030701004303 |  | 风机盘管（含回风箱） YBFC04 | 1.名称：风机盘管（含回风箱） 2.主要性能参数：YBFC04 风量680m3/h，制冷量4.22KW，制热量6.98KW 3.安装方式、部位：综合考虑 4.含本体安装、接地，回风箱，电机检查接线和调试 6.各类转运及设备吊装就位、电源配管与设备连接间的金属软管，单根软管长度综合考虑;综合考虑 7.其他要求：满足相关标准图集、规范、设计及验收要求等 8.参考品牌:约克、新晃、特灵 | 台 | 1
304 | 030701004304 |  | 风机盘管（含回风箱） YBFC05 | 1.名称：风机盘管（含回风箱） 2.主要性能参数：YBFC05 制冷量5.16KW，制热量8.17KW 3.安装方式、部位：综合考虑 4.含本体安装、接地，回风箱，电机检查接线和调试 6.各类转运及设备吊装就位、电源配管与设备连接间的金属软管，单根软管长度综合考虑;综合考虑 7.其他要求：满足相关标准图集、规范、设计及验收要求等 8.参考品牌:约克、新晃、特灵 | 台 | 1
305 | 030701004305 |  | 风机盘管（含回风箱） YBFC10 | 1.名称：风机盘管（含回风箱） 2.主要性能参数:YBFC10 制冷量9.1KW，制热量16.16KW 3.安装方式、部位：综合考虑 4.含本体安装、接地，回风箱，电机检查接线和调试 6.各类转运及设备吊装就位、电源配管与设备连接间的金属软管，单根软管长度综合考虑;综合考虑 7.其他要求：满足相关标准图集、规范、设计及验收要求等 8.参考品牌:约克、新晃、特灵 | 台 | 1
306 | 030701004306 |  | 天花机 3P天花机 | 1.名称：天花机 2.主要性能参数：3P天花机 额定供冷量7.2KW,额定供热量7.7-8.9KW,能效等级：3级 3.安装方式、部位：综合考虑 4.含本体安装、接地，电机检查接线和调试 6.各类转运及设备吊装就位、电源配管与设备连接间的金属软管，单根软管长度综合考虑;综合考虑 7.其他要求：满足相关标准图集、规范、设计及验收要求等 8.参考品牌:格力、美的、海尔 | 台 | 1
307 | 030701004307 |  | 天花机 5P天花机 | 1.名称：天花机 2.主要性能参数：5P天花机 额定供冷量12KW,额定供热量12.5-14.36KW,能效等级：3级 3.安装方式、部位：综合考虑 4.含本体安装、接地，电机检查接线和调试 6.各类转运及设备吊装就位、电源配管与设备连接间的金属软管，单根软管长度综合考虑;综合考虑 7.其他要求：满足相关标准图集、规范、设计及验收要求等 8.参考品牌:格力、美的、海尔 | 台 | 1
308 | 030404034308 |  | 控制面板 8*8 | 1.名称：控制面板 2.材质：详设计 3.规格：8*8 4.安装方式：暗装 5.其他：满足设计图纸和相关国家规范等 | 个 | 1
309 | 031001004309 |  | 冷媒铜管 φ6.35 | 1.安装部位:室内 2.介质:冷凝水 3.规格、压力等级:φ6.35 4.连接形式:综合考虑 5.其他要求：满足相关标准图集、规范、设计及验收要求等 | m | 1
310 | 031001004310 |  | 冷媒铜管 φ9.52 | 1.安装部位:室内 2.介质:冷凝水 3.规格、压力等级:φ9.52 4.连接形式:综合考虑 5.其他要求：满足相关标准图集、规范、设计及验收要求等 | m | 1
311 | 031001004311 |  | 冷媒铜管 φ12.7 | 1.安装部位:室内 2.介质:冷凝水 3.规格、压力等级:φ12.7 4.连接形式:综合考虑 5.其他要求：满足相关标准图集、规范、设计及验收要求等 | m | 1
312 | 031001004312 |  | 冷媒铜管 φ15.9 | 1.安装部位:室内 2.介质:冷凝水 3.规格、压力等级:φ15.9 4.连接形式:综合考虑 5.其他要求：满足相关标准图集、规范、设计及验收要求等 | m | 1
313 | 030702004313 |  | 铝皮保温δ=1.4mm | 1.名称：铝皮保温 2.材质：铝皮 3.形状：综合考虑 4.厚度：δ=1.4mm 5.接口形式：综合考虑； 6.包含风管支.吊架的制作安装及除锈刷油防腐且满足规范要求 7.风管穿墙、楼板时需满足验收规范要求 8.含所有风管防火包裹、管件及附件制作安装、导流叶片、防腐垫木等 9.其他要求：满足相关标准图集、规范、设计及验收要求等 | m2 | 1
314 | 031008003314 |  | 氧气二级减压箱（带流量计） | 1.名称：氧气二级减压箱（带流量计） 2.型号、规格：双路 3.安装方式:满足设计要求 4.基础支架制作安装、防腐等综合考虑 5.含成套元器件 6.其他要求：满足相关标准图集、规范、设计及验收要求等 | 台 | 1
315 | 031003001315 |  | 流量计维修阀 DN12 | 1.名称：流量计维修阀 2.规格：DN12 3.材质：阀体采用铜 4.压力等级：综合考虑 5.连接形式、安装部位：综合考虑，采用法兰连接时含法兰及其安装 6.其他要求：满足相关标准图集、规范、设计及验收要求等 | 个 | 1
316 | 031008013316 |  | 组合设备带 ZLD3100 | 1.组合设备带 2.规格:ZLD3100 | m | 1
317 | 031008014317 |  | 氧气终端 | 1.名称:氧气终端 2.气体种类:氧气 德标 | 个 | 1
318 | 031003001318 |  | 氧气终端不锈钢连接件管件 6YC | 1.名称：氧气终端不锈钢连接件管件 2.规格：6YC 3.材质：阀体采用铜 4.压力等级：综合考虑 5.连接形式、安装部位：综合考虑，采用法兰连接时含法兰及其安装 6.其他要求：满足相关标准图集、规范、设计及验收要求等 | 个 | 1
319 | 031008014319 |  | 吸引终端 | 1.名称:吸引终端 德标 | 个 | 1
320 | 031003001320 |  | 吸引终端不锈钢连接件管件 6YC | 1.名称：吸引终端不锈钢连接件管件 2.规格：6YC 3.材质：阀体采用铜 4.压力等级：综合考虑 5.连接形式、安装部位：综合考虑，采用法兰连接时含法兰及其安装 6.其他要求：满足相关标准图集、规范、设计及验收要求等 | 个 | 1
321 | 031003001321 |  | 氧气设备带维修阀 DN6 | 1.名称：氧气设备带维修阀 2.规格：DN6 3.材质：阀体采用铜 4.压力等级：综合考虑 5.连接形式、安装部位：综合考虑，采用法兰连接时含法兰及其安装 6.其他要求：满足相关标准图集、规范、设计及验收要求等 | 个 | 1
322 | 031003001322 |  | 吸维修阀不锈钢连接件管件 6YC | 1.名称：吸维修阀不锈钢连接件管件 2.规格：6YC 3.材质：阀体采用铜 4.压力等级：综合考虑 5.连接形式、安装部位：综合考虑，采用法兰连接时含法兰及其安装 6.其他要求：满足相关标准图集、规范、设计及验收要求等 | 个 | 1
323 | 031001003323 |  | 不锈钢管 φ38X2 | 1.安装部位:室内 2.介质:综合考虑 3.规格、压力等级:φ38X2 4.连接形式:综合考虑 5.其他要求：满足相关标准图集、规范、设计及验收要求等 | m | 1
324 | 031001003324 |  | 不锈钢管 φ25X2 | 1.安装部位:室内 2.介质:综合考虑 3.规格、压力等级:φ25X2 4.连接形式:综合考虑 5.其他要求：满足相关标准图集、规范、设计及验收要求等 | m | 1
325 | 031001003325 |  | 不锈钢管 φ12X1 | 1.安装部位:室内 2.介质:综合考虑 3.规格、压力等级:φ12X1 4.连接形式:综合考虑 5.其他要求：满足相关标准图集、规范、设计及验收要求等 | m | 1
326 | 031001003326 |  | 不锈钢管 φ10X1 | 1.安装部位:室内 2.介质:综合考虑 3.规格、压力等级:φ10X1 4.连接形式:综合考虑 5.其他要求：满足相关标准图集、规范、设计及验收要求等 | m | 1
327 | 031001003327 |  | 不锈钢管 φ8X1 | 1.安装部位:室内 2.介质:综合考虑 3.规格、压力等级:φ8X1 4.连接形式:综合考虑 5.其他要求：满足相关标准图集、规范、设计及验收要求等 | m | 1
328 | 031001003328 |  | 不锈钢管 φ45X3 | 1.安装部位:室内 2.介质:综合考虑 3.规格、压力等级:φ45X3 4.连接形式:综合考虑 5.其他要求：满足相关标准图集、规范、设计及验收要求等 | m | 1
329 | 031001003329 |  | 不锈钢管 φ32X2 | 1.安装部位:室内 2.介质:综合考虑 3.规格、压力等级:φ32X2 4.连接形式:综合考虑 5.其他要求：满足相关标准图集、规范、设计及验收要求等 | m | 1
330 | 031002001330 |  | 成品管道支架 | 1.成品管道支架 2.其他要求：满足相关标准图集、规范、设计及验收要求等 | 套 | 1
331 | 030412001331 |  | 一体化床头照明灯 3100型 | 1.名称：一体化床头照明灯 2.型号、规格 ：3100型 3.安装形式：综合考虑 4.相关配件与灯具成套考虑在灯具材料报价中 5.包含接线（含烫锡）、试亮工作内容并附有试亮记录 6.其他要求：满足相关标准图集、规范、设计及验收要求等 | 套 | 1
332 | 030411004332 |  | 电气配线 2.5mm2 | 1.名称：电气配线 2.配线形式：综合考虑 3.型号：综合考虑 4.规格：2.5mm2 5.材质：铜芯 6.配线部位：综合 7.配线线制：综合 8.钢索材质、规格：详设计 9.其他要求：满足相关标准图集、规范、设计及验收要求等 10.参考品牌:金杯塔牌、鑫电（原鑫牛电缆)、成塑 | m | 1
分部小计
单价措施项目清单
其他措施项目
333 | 031302007008 |  | 高层施工增加费 |  | 项
分部小计
专业措施项目
334 | 031301001009 |  | 吊装加固 |  | 项
335 | 031301002010 |  | 金属抱杆安装拆除、移位 |  | 项
336 | 031301003011 |  | 平台铺设、拆除 |  | 项
337 | 031301004012 |  | 顶升、提升装置 |  | 项
338 | 031301005013 |  | 大型设备专用机具 |  | 项
339 | 031301006014 |  | 焊接工艺评定 |  | 项
340 | 031301007015 |  | 胎（模）具制作、安装、拆除 |  | 项
341 | 031301008016 |  | 防护棚制作安装拆除 |  | 项
342 | 031301009017 |  | 特殊地区施工增加 |  | 项
343 | 031301010018 |  | 安装与生产同时进行施工增加 |  | 项
344 | 031301011019 |  | 在有害身体健康环境中施工增加 |  | 项
345 | 031301012020 |  | 工程系统检测、检验 |  | 项
346 | 031301013021 |  | 设备、管道施工的安全、防冻和焊接保护 |  | 项
347 | 031301014022 |  | 焦炉烘炉、热态工程 |  | 项
348 | 031301015023 |  | 管道安拆后的充气保护 |  | 项
349 | 031301016024 |  | 隧道内施工的通风、供水、供气、供电、照明及通讯设施 |  | 项
350 | 031301017025 |  | 脚手架搭拆 |  | 项
351 | 031301018026 |  | 其他措施 |  | 项
分部小计
分部小计
合 计

## F.4 总价措施项目清单计价表(表-11)仅打印安全文明施~1
总价措施项目清单计价表
工程名称： | 四川省人民医院全院零星改造项目\单项工程【安装工程】 |  |  | 标段：
序 号 | 项目编码 | 项目名称 | 计算基础 | 费率 （%） | 金额 （元） | 调整费率 (%) | 调整后 金额(元) | 备注
1 | 031302001001 | 安全文明施工费 |  |  | 4781.11
1.1 | ① | 环境保护费 | 分部分项工程及单价措施项目(定额人工费+定额机械费) |  | 268.33
1.2 | ② | 文明施工费 | 分部分项工程及单价措施项目(定额人工费+定额机械费) |  | 1122.10
1.3 | ③ | 安全施工费 | 分部分项工程及单价措施项目(定额人工费+定额机械费) |  | 1927.08
1.4 | ④ | 临时设施费 | 分部分项工程及单价措施项目(定额人工费+定额机械费) |  | 1463.60
2 | 031302002002 | 夜间施工增加费
3 | 031302003003 | 非夜间施工增加
4 | 031302004004 | 二次搬运费
5 | 031302005005 | 冬雨季施工增加费
6 | 031302006006 | 已完工程及设备保护费
7 | 031302008007 | 工程定位复测费
合计 |  |  |  |  | 4781.11

## G.1 其他项目清单计价汇总表(表-12)-带金额【安装工程】
其他项目清单与计价汇总表
工程名称： | 四川省人民医院全院零星改造项目\单项工程【安装工程】 | 标段：
序号 | 项 目 名 称 | 金额(元) | 结算金额（元） | 备注
1 | 暂列金额 |  |  | 明细详见表-12-1
2 | 暂估价
2.1 | 材料(工程设备)暂估价/结算价 | - |  | 明细详见表-12-2
2.2 | 专业工程暂估价/结算价 |  |  | 明细详见表-12-3
3 | 计日工 |  |  | 明细详见表-12-4
4 | 总承包服务费 |  |  | 明细详见表-12-5
合 计 |  |  | - | -

## G.2 暂列金额明细表(表-12-1)【安装工程】
暂列金额明细表
工程名称： | 四川省人民医院全院零星改造项目\单项工程【安装工程】 | 标段：
序号 | 项目名称 |  | 计量单位 | 暂定金额(元) | 备注
1 | 暂列金额 |  | 项
合 计 |  |  |  |  | -

## G.4 专业工程暂估价表(表-12-3)【安装工程】
专业工程暂估价及结算价表
工程名称： | 四川省人民医院全院零星改造项目\单项工程【安装工程】 |  |  | 标段：
序号 | 项目名称 | 工程内容 | 暂估金额(元) | 结算金额(元) | 差额±（元） | 备注
合 计 |  |  |  | - | - | -

## H 规费、税金项目清单计价表(表-13)仅打印规费金额【安装~
规费、税金项目计价表
工程名称： | 四川省人民医院全院零星改造项目\单项工程【安装工程】 |  | 标段：
序号 | 项目名称 | 计算基础 | 计算基数 | 计算费率（％） | 金额(元)
1 | 规费 | 分部分项定额人工费+单价措施项目定额人工费 |  |  | 2120.01
2 | 销项增值税额 | 分部分项工程费+措施项目费+其他项目费+规费+按实计算费用+创优质工程奖补偿奖励费-按规定不计税的工程设备金额-除税甲供材料（设备）费 |  | 9
3 | 附加税 | 分部分项工程费+措施项目费+其他项目费+规费+按实计算费用+创优质工程奖补偿奖励费-按规定不计税的工程设备金额-除税甲供材料（设备）费 |  | 0.313
合计 |  |  |  |  | 2120.01

## L.2 承包人提供主要材料和工程设备一览表(表-21)【安装~
承包人提供主要材料和工程设备一览表 （适用造价信息差额调整法）
工程名称： | 四川省人民医院全院零星改造项目\单项工程【安装工程】 |  |  |  | 标段：
序号 | 名称、规格、型号 | 单位 | 数量 | 风险系数(%) |  | 基准单价(元) | 投标单价(元) | 发承包人确认单价(元) | 备注
1 | PPR管 DN20 | m | 1.02
2 | PPR管件 DN20 | 个 | 1.152
3 | PPR管 DN15 | m | 1.016
4 | PPR管件 DN15 | 个 | 0.6
5 | PPR管 DN32 | m | 1.02
6 | PPR管件 DN32 | 个 | 0.803
7 | PPR管 DN50 | m | 1.02
8 | PPR管件 DN50 | 个 | 0.651
9 | UPVC排水管 DN100 | m | 0.852
10 | UPVC排水管件 DN100 | 个 | 1.138
11 | UPVC排水管 DN80 | m | 0.95
12 | UPVC排水管件 DN80 | 个 | 1.156
13 | UPVC排水管 DN50 | m | 0.967
14 | UPVC排水管件 DN50 | 个 | 0.902
15 | UPVC排水管 DN125 | m | 0.95
16 | UPVC排水管件 DN125 | 个 | 0.595
17 | UPVC排水管 DN150 | m | 0.95
18 | UPVC排水管件 DN150 | 个 | 0.595
19 | 截止阀 DN25 | 个 | 1.01
20 | 截止阀 DN32 | 个 | 1.01
21 | 截止阀 DN50 | 个 | 1.01
22 | 台上盆 | 个 | 1.01
23 | 配不锈钢下水 | 套 | 1.01
24 | 洗涤盆托架 -40×5 | 副 | 1.01
25 | 感应龙头 | 个 | 1.01
26 | 瓷蹲式大便器 | 个 | 1.01
27 | 大便器脚踏阀 | 个 | 1.01
28 | 防污器 DN32 | 个 | 1.01
29 | 挂式小便器 | 个 | 1.01
30 | 小便器排水附件 | 套 | 1.01
31 | 小便器冲水连接管 DN15 | 根 | 1.01
32 | 埋入式感应控制器 | 个 | 1.01
33 | 连体坐便器 | 个 | 1.01
34 | 连体坐便器进水阀配件 | 套 | 1.01
35 | 角型阀(带铜活) DN15 | 个 | 1.01
36 | 金属软管 D15 | 根 | 1.01
37 | 电气配管 SC25 | m | 1.03
38 | 电气配管 SC32 | m | 1.03
39 | 电气配管 SC20 | m | 1.03
40 | 电气配管 SC40 | m | 1.03
41 | 焊接钢管 SC50 | m | 1.03
42 | 焊接钢管 SC65 | m | 1.03
43 | 焊接钢管 SC100 | m | 1.03
44 | 电气配管 SC80 | m | 1.03
45 | 电气配管 SC125 | m | 1.03
46 | 紧定式钢管 JDG20 | m | 1.03
47 | 紧定式钢管 JDG32 | m | 1.03
48 | 紧定式钢管 JDG25 | m | 1.03
49 | 紧定式钢管 JDG40 | m | 1.03
50 | 紧定式钢管 JDG50 | m | 1.03
51 | 金属软管 φ20 | m | 1.03
52 | 金属软管 φ15 | m | 1.03
53 | 金属软管 φ25 | m | 1.03
54 | 刚性阻燃管 PC20 | m | 1.12
55 | 刚性阻燃管 PC25 | m | 1.12
56 | 刚性阻燃管 PC16 | m | 1.12
57 | 刚性阻燃管 PC32 | m | 1.12
58 | 刚性阻燃管 PC40 | m | 1.12
59 | 刚性阻燃管 PC50 | m | 1.12
60 | 五孔插座 | 套 | 1.02
61 | 三孔空调插座 | 套 | 1.02
62 | 钢制接线盒 | 个 | 1.02
63 | 塑料接线盒 | 个 | 2.04
64 | 热镀锌扁钢 -25×4 | m | 1.05
65 | 槽钢（综合） | kg | 750
66 | 角钢（综合） | kg | 300
67 | 酚醛防锈漆 各种颜色 | kg | 0.017
68 | 酚醛调和漆 各色 | kg | 0.015
69 | 金属桥架 300*100 | m | 1.01
70 | 金属桥架 200*200 | m | 1.01
71 | 金属桥架 200*100 | m | 1.01
72 | 金属桥架 150*100 | m | 1.01
73 | 金属桥架 100*100 | m | 1.01
74 | 金属桥架 100*50 | m | 1.01
75 | 金属桥架 300*200 | m | 1.01
76 | 金属桥架 400*200 | m | 1.01
77 | 金属桥架 500*200 | m | 1.01
78 | 电力电缆 WDZ-YJY-5*10mm2 | m | 1.01
79 | 电力电缆 WDZ-YJY-5*4mm2 | m | 1.01
80 | 电力电缆 WDZ-YJY-5*6mm2 | m | 1.01
81 | 电力电缆 WDZ-YJY-5*16mm2 | m | 1.01
82 | 电力电缆 WDZ-YJY-4*50+1*25mm2 | m | 1.01
83 | 电力电缆 WDZ-YJY-4*70+1*35mm2 | m | 1.01
84 | 绝缘铜芯电线 WDZ-BYJ(F)-2.5mm2 | m | 1.16
85 | 绝缘铜芯电线 WDZ-BYJ(F)-4mm2 | m | 1.05
86 | 绝缘电线 WDZ-BYJ(F)-10mm2 | m | 1.05
87 | 绝缘电线 WDZ-BYJ(F)-6mm2 | m | 1.05
88 | 电力电缆 WDZ-YJY-4*25+1*16mm2 | m | 1.01
89 | 电力电缆 WDZ-YJY-4*35+1*16mm2 | m | 1.01
90 | 电力电缆 WDZ-YJY-4*95+1*50mm2 | m | 1.01
91 | 电力电缆 WDZ-YJY-4*120+1*70mm2 | m | 1.01
92 | 电力电缆 WDZ-YJY-4*150+1*70mm2 | m | 1.01
93 | 电力电缆 WDZ-YJY-4*185+1*95mm2 | m | 1.01
94 | 电力电缆 WDZ-YJY-4*240*1*120mm2 | m | 1.01
95 | 电力电缆 YJV22-8.7/15KV-3*300mm2 | m | 1.01
96 | 电力电缆 YJV22-8.7/15KV-3*185mm2 | m | 1.01
97 | 电力电缆 YJV22-8.7/15KV-3*120mm2 | m | 1.01
98 | 电力电缆 YJV22-8.7/15KV-3*95mm2 | m | 1.01
99 | 电力电缆 WDZN-YJY-5*4mm2 | m | 1.01
100 | 电力电缆 WDZN-YJY-5*6mm2 | m | 1.01
101 | 电力电缆 WDZN-YJY-5*10mm2 | m | 1.01
102 | 电力电缆 WDZN-YJY-5*16mm2 | m | 1.01
103 | 电力电缆 WDZN-YJY-4*25+1*16mm2 | m | 1.01
104 | 电力电缆 WDZN-YJY-4*35+1*16mm2 | m | 1.01
105 | 电力电缆 WDZN-YJY-4*50+1*25mm2 | m | 1.01
106 | 电力电缆 WDZN-YJY-4*95+1*50mm2 | m | 1.01
107 | 电力电缆 WDZN-YJY-4*70+1*35mm2 | m | 1.01
108 | 电力电缆 WDZN-YJY-4*120+1*70mm2 | m | 1.01
109 | 电力电缆 WDZN-YJY-4*150+1*70mm2 | m | 1.01
110 | 电力电缆 WDZN-YJY-4*185+1*95mm2 | m | 1.01
111 | 电力电缆 WDZN-YJY-4*240*1*120mm2 | m | 1.01
112 | 绝缘铜芯电线 WDZN-BYJ(F)-2.5mm2 | m | 1.16
113 | 绝缘铜芯电线 WDZN-BYJ(F)-4mm2 | m | 1.05
114 | 绝缘电线 WDZN-BYJ(F)-6mm2 | m | 1.05
115 | 电力电缆 WDZN-YJY-4*240mm2 | m | 1.01
116 | 电力电缆 WDZN-YJY-3*300mm2 | m | 1.01
117 | 绝缘电线 WDZ-BYJ-1.5mm2 | m | 1.16
118 | 单联单控开关 10A | 只 | 1.02
119 | 双联单控开关 10A | 只 | 1.02
120 | 三联单控开关 10A | 只 | 1.02
121 | 四联单控开关 10A | 只 | 1.02
122 | 单联双控开关 10A | 只 | 1.02
123 | 带消防强启的红外节能延时开关 10A | 个 | 1.02
124 | 急停开关 | 套 | 1.02
125 | 电源总开关（带显示灯） | 个 | 1
126 | PVC槽盒 20X10mm 带盖 | m | 1.05
127 | PVC槽盒 30X20mm 带盖 | m | 1.05
128 | 网络线 Cat.6.UTP | m | 1.02
129 | 门禁按钮 | 台 | 1
130 | 单门门禁控制器 | 台 | 1
131 | 高清线HDMRI | 条 | 1.015
132 | 光纤跳线 | 条 | 1
133 | 网络插座 | 个 | 1.01
134 | 电话插座 | 个 | 1
135 | 24口网络交换机 （含2块万兆模块） | 台 | 1
136 | 48口网络交换机 （含2块万兆模块） | 台 | 1
137 | 24U网络机柜 | 个 | 1
138 | 42U网络机柜 | 个 | 1
139 | 24口POE网络交换机（含2个万兆光模块） | 台 | 1
140 | 48口POE网络交换机（含2个万兆光模块） | 台 | 1
141 | 六类网络跳线 | 条 | 1
142 | 110配线架 | 个 | 1
143 | 24口网络配线架（含6类模块） | 个 | 1
144 | 48口网络配线架（含6类模块） | 个 | 1
145 | 理线架 | 个 | 1
146 | 4芯单模光纤 | m | 1.02
147 | 8芯单模光纤 | m | 1.02
148 | 1080P监控枪式摄像机 | 台 | 1
149 | 视频监控4T级企业存储硬盘 | 台 | 1
150 | 无线AP | 个 | 1
151 | 4门门禁控制器 | 台 | 1
152 | 门禁读卡器（具有人脸识别、密码、刷卡功能） | 台 | 1
153 | 门禁电磁锁 | 台 | 1
154 | 一键报警按钮 | 个 | 1
155 | 输入模块 | 只 | 1
156 | 总线短路隔离器 | 个 | 1
157 | 智能型烟感 | 只 | 1
158 | 智能型温感 | 只 | 1
159 | 声光报警器 | 只 | 1
160 | 输出模块 | 个 | 1
161 | 输入输出模块 | 个 | 1
162 | 消火栓起泵按钮 | 只 | 1
163 | 带电话插孔报警按钮 | 只 | 1
164 | 洁净型扬声器 | 个 | 1
165 | 塑壳断路器 额定电流160A | 套 | 1
166 | 塑壳断路器 额定电流200A | 套 | 1
167 | 塑壳断路器 整定电流630A | 个 | 1
168 | 五孔地插（铜材质） | 套 | 1.02
169 | 电气配线 RVV-2*1.0mm2 | m | 1.08
170 | 电气配线 RVV-2*1.5mm2 | m | 1.08
171 | 电气配线 RVV-4*1.0mm2 | m | 1.08
172 | 电气配线 RVV-6*1.0mm2 | m | 1.08
173 | 电气配线 RVV-7*1.0mm2 | m | 1.08
174 | 电气配线 ZR-RVVP-2*1.5mm2 | m | 1.08
175 | 电气配线 ZR-RVVP-4*1.5mm2 | m | 1.08
176 | 控制电缆 ZR-KVV-2*1.5mm2 | m | 1.015
177 | 控制电缆 ZR-KVV-4*1.5mm2 | m | 1.015
178 | 控制电缆 ZR-KVV-7*1.5mm2 | m | 1.015
179 | 控制电缆 ZR-KVV-2*2.5mm2 | m | 1.015
180 | 电气配线 WDZN-RYS-2*1.5mm2 | m | 1.08
181 | 射线警示灯 | 套 | 1.01
182 | 紫外线灭菌灯 1X30W | 套 | 1.01
183 | 洁净灯 300X300 功率不小于16W | 套 | 1.01
184 | 洁净灯 600X600 功率不小于36W | 套 | 1.01
185 | 洁净灯 200X1200 功率不小于36W | 套 | 1.01
186 | 洁净灯 300X1200 功率不小于40W | 套 | 1.01
187 | 平板灯（或扣板灯） 300X1200 功率不小于40W | 套 | 1.01
188 | 平板灯（或扣板灯） 600X600 功率不小于36W | 套 | 1.01
189 | 平板灯（或扣板灯） 300X300 功率不小于16W | 套 | 1.01
190 | 塑壳断路器 额定电流400A | 个 | 1
191 | 塑壳断路器 额定电流250A | 个 | 1
192 | 塑壳断路器 额定电流100A | 个 | 1
193 | 微型断路器 IC65H-D16A/3P | 个 | 1
194 | 微型断路器 IC65H-D20A/3P | 个 | 1
195 | 微型断路器 IC65H-D25A/3P | 个 | 1
196 | 微型断路器 IC65H-D32A/3P | 个 | 1
197 | 微型断路器 IC65H-D40A/3P | 个 | 1
198 | 微型断路器 IC65H-D50A/3P | 个 | 1
199 | 微型断路器 IC65H-D63A/3P | 个 | 1
200 | 微型断路器 IC65H-D80A/3P | 个 | 1
201 | 微型断路器 IC65H-D100A/3P | 个 | 1
202 | 微型断路器 IC65H-C16A/3P | 个 | 1
203 | 微型断路器 IC65H-C20A/3P | 个 | 1
204 | 微型断路器 IC65H-C32A/3P | 个 | 1
205 | 微型断路器 IC65H-C40A/3P | 个 | 1
206 | 微型断路器 IC65H-C50A/3P | 个 | 1
207 | 微型断路器 IC65H-C63A/3P | 个 | 1
208 | 微型断路器 IC65H-C80A/3P | 个 | 1
209 | 微型断路器 IC65H-C100A/3P | 个 | 1
210 | 微型断路器 IC65H-D16A/1P | 个 | 1
211 | 微型断路器 IC65H-D20A/1P | 个 | 1
212 | 微型断路器 IC65H-D25A/1P | 个 | 1
213 | 漏电保护空气开关 IC65H-C20A/2P +VM30mA | 个 | 1
214 | 漏电保护空气开关 IC65H-C32A/2P +VM30mA | 个 | 1
215 | 漏电保护空气开关 IC65H-C40A/2P +VM30mA | 个 | 1
216 | 漏电保护空气开关 IC65H-D20A/4P +VM30mA | 个 | 1
217 | 漏电保护空气开关 IC65H-D25A/4P +VM30mA | 个 | 1
218 | 漏电保护空气开关 IC65H-D32A/4P +VM30mA | 个 | 1
219 | 漏电保护空气开关 IC65H-D40A/4P +VM30mA | 个 | 1
220 | 漏电保护空气开关 IC65H-D50A/4P +VM30mA | 个 | 1
221 | 感应水龙头接线盒 | 个 | 1.02
222 | 动力插座 380V | 套 | 1.02
223 | 卫生间排气扇 | 台 | 1
224 | 手术室专用插座箱 不锈钢，内含4个5孔插座、220V，网络接口2个 | 个 | 1
225 | 漏电保护空气开关 IC65H-C25A/2P +VM30mA | 个 | 1
226 | UPS 10KVA 30min | 台 | 1
227 | UPS 15KVA 30min | 台 | 1
228 | UPS 30KVA 30min | 台 | 1
229 | 25对大对数电缆 | m | 1.02
230 | 1080P监控半球摄像机 | 台 | 1
231 | 光纤熔接盒 | 个 | 1.01
232 | 光纤尾纤 | 根 | 1
233 | 视频解码器 | 台 | 1
234 | 电气配管 CPVC DN150 | m | 1.03
235 | 电气配管 KPC DN65 | m | 1.03
236 | 电气配管 KPC DN80 | m | 1.03
237 | 电气配管 KPC DN100 | m | 1.03
238 | 电气配线 WDZN-RYS-2*2.5mm2 | m | 1.08
239 | 电气配线 RVV-7*0.5mm2 | m | 1.08
240 | 空调凝结水室内塑料管粘接管件 | 个 | 0.58
241 | UPVC冷凝水管 DN25 | m | 1.022
242 | 橡塑保温 | m | 1.03
243 | 铝合金出风口 700*120 | 个 | 1.01
244 | 铝合金回风口 800*200 | 个 | 1.01
245 | Y型过滤器 DN20 | 个 | 1.01
246 | 铜球阀 DN20 | 个 | 1.01
247 | 电动二通阀 DN20 | 个 | 1.01
248 | 空调冷热水室内镀锌钢管螺纹管件 | 个 | 0.939
249 | 镀锌钢管 DN20 | m | 0.98
250 | 风机盘管（含回风箱） YBFC04 | 台 | 1
251 | 控制面板 8*8 | 只 | 1.02
252 | 风机盘管（含回风箱） YBFC05 | 台 | 1
253 | 风机盘管（含回风箱） YBFC10 | 台 | 1
254 | 风机盘管 YBFC03 | 台 | 1
255 | 风机盘管 YBFC04 | 台 | 1
256 | 风机盘管 YBFC05 | 台 | 1
257 | 风机盘管 YBFC02 | 台 | 1
258 | 风机盘管 YBFC06 | 台 | 1
259 | 风机盘管 YBFC07 | 台 | 1
260 | 风机盘管 YBFC08 | 台 | 1
261 | 风机盘管 YBFC10 | 台 | 1
262 | 天花机 3P天花机 | 台 | 1
263 | 天花机 5P天花机 | 台 | 1
264 | 铜管 φ6.35 | m | 0.95
265 | 给水室内铜管焊接管件 φ6.35 | 个 | 1.234
266 | 铜管 φ9.52 | m | 0.95
267 | 给水室内铜管焊接管件 φ9.52 | 个 | 1.234
268 | 铜管 φ12.7 | m | 0.95
269 | 给水室内铜管焊接管件 φ12.7 | 个 | 1.234
270 | 铜管 φ15.9 | m | 0.95
271 | 给水室内铜管焊接管件 φ15.9 | 个 | 1.234
272 | 铝皮保温δ=1.4mm | m2 | 1
273 | 氧气二级减压箱（带流量计） | 台 | 1
274 | 流量计维修阀 DN12 | 个 | 1.01
275 | 氧气终端 | 个 | 1
276 | 氧气终端不锈钢连接件管件 6YC | 个 | 1.01
277 | 吸引终端 | 个 | 1
278 | 吸引终端不锈钢连接件管件 6YC | 个 | 1.01
279 | 氧气设备带维修阀 DN6 | 个 | 1.01
280 | 吸维修阀不锈钢连接件管件 6YC | 个 | 1.01
281 | 不锈钢管 φ38X2 | m | 0.994
282 | 给水室内不锈钢管卡压管件 φ38X2 | 个 | 0.752
283 | 不锈钢管 φ25X2 | m | 0.986
284 | 给水室内不锈钢管卡压管件 φ25X2 | 个 | 1.075
285 | 给水室内不锈钢管卡压管件 φ12X1 | 个 | 1.341
286 | 不锈钢管 φ12X1 | m | 0.986
287 | 不锈钢管 φ10X1 | m | 0.986
288 | 给水室内不锈钢管卡压管件 φ10X1 | 个 | 1.341
289 | 给水室内不锈钢管卡压管件 φ45X3 | 个 | 0.633
290 | 不锈钢管 φ45X3 | m | 0.987
291 | 给水室内不锈钢管卡压管件 φ32X2 | 个 | 0.937
292 | 不锈钢管 φ32X2 | m | 0.986
293 | 成品管道支架 | 套 | 1.05
294 | 组合设备带 ZLD3100 | m | 1.01
295 | 不锈钢管 φ8X1 | m | 0.986
296 | 给水室内不锈钢管卡压管件 φ8X1 | 个 | 1.341
297 | 一体化床头照明灯 3100型 | 套 | 1.01
298 | 电气配线 2.5mm2 | m | 1.16