## B.1 招标工程量清单封面(封-1)
| 第五住院大楼中央空调冷冻水管改造项目 |  |  | 工程
招标工程量清单
招 标 人: |  | 四川省医学科学院·四川省人民医院
(单位盖章)
造价咨询人: |  |  | 四川宏业建科工程管理有限公司
(单位盖章)
封-1

## C.1 工程项目招标工程量清单扉页(扉1)
|  | 第五住院大楼中央空调冷冻水管改造项目 | [7 empty] | 工程
招标工程量清单
招 标 人: |  |  |  | 四川省医学科学院·四川省人民医院 |  | 造价咨询人: | 四川宏业建科工程管理有限公司
|  |  | (单位盖章) |  |  |  | （单位资质专用章）
法定代表人 或其授权人: |  |  |  |  | 法定代表人 或其授权人:
| (签字或盖章) | [6 empty] | (签字或盖章)
编 制 人: | [5 empty] | 复 核 人:
|  | (造价人员签字盖专用章) | [6 empty] | (造价工程师签字盖专用章)
编 制 时 间: |  |  |  |  | 复 核 时 间:
扉-1

## F.1.1 分部分项工程清单计价表(表-08)【空调冷冻水改~
分部分项工程量清单与计价表
工程名称： |  | 第五住院大楼中央空调冷冻水管改造项目\第五住院大楼中央空调冷冻水管改造项目【空调冷冻水改造】 |  |  |  |  | 标段：
序号 | 项目编码 |  | 项目名称 | 项目特征描述 | 计量 单位 | 工程量 |  | 金额（元）
[8 empty] | 综合单价 | 合价 | 其 中
暂估价
中央空调冷冻水-图纸改造部分
1 | 031003001001 |  | 截止阀 DN20 | 1.名称：截止阀 2.规格：DN20 3.材质：铜制 4.压力等级：综合考虑 5.连接形式、安装部位：综合考虑 6.品牌：埃美柯、阀安格、杰克龙以及上同类品牌 7.其他要求：满足相关标准图集、规范、设计及验收要求等 | 个 | 488
2 | 031003001002 |  | 截止阀 DN25 | 1.名称：截止阀 2.规格：DN25 3.材质：铜制 4.压力等级：综合考虑 5.连接形式、安装部位：综合考虑 6.品牌：埃美柯、阀安格、杰克龙以及上同类品牌 7.其他要求：满足相关标准图集、规范、设计及验收要求等 | 个 | 30
3 | 031003001003 |  | 截止阀 DN32 | 1.名称：截止阀 2.规格：DN32 3.材质：铜制 4.压力等级：综合考虑 5.连接形式、安装部位：综合考虑 6.品牌：埃美柯、阀安格、杰克龙以及上同类品牌 7.其他要求：满足相关标准图集、规范、设计及验收要求等 | 个 | 2
4 | 031003002001 |  | 截止阀 DN50 | 1.名称：截止阀 2.规格：DN50 3.材质：铜制 4.压力等级：综合考虑 5.连接形式、安装部位：综合考虑，采用法兰连接时含法兰及其安装 6.品牌：埃美柯、阀安格、杰克龙以及上同类品牌 7.其他要求：满足相关标准图集、规范、设计及验收要求等 | 个 | 40
5 | 031003002002 |  | 截止阀 DN80 | 1.名称：截止阀 2.规格：DN80 3.材质：详设计 4.压力等级：综合考虑 5.连接形式、安装部位：综合考虑，采用法兰连接时含法兰及其安装 6.品牌：上海冠龙、天津塘沽TWS、广东永泉以及上同类品牌 7.其他要求：满足相关标准图集、规范、设计及验收要求等 | 个 | 10
6 | 031003001004 |  | 电动二通阀(利旧) DN20 | 1.名称：电动二通阀(利旧) 2.规格：DN20 3.材质：详设计 4.压力等级：综合考虑 5.连接形式、安装部位：综合考虑 6.其他要求：满足相关标准图集、规范、设计及验收要求等 | 个 | 244
7 | 031003001005 |  | 电动二通阀(利旧) DN50 | 1.名称：电动二通阀(利旧) 2.规格：DN50 3.材质：详设计 4.压力等级：综合考虑 5.连接形式、安装部位：综合考虑 6.其他要求：满足相关标准图集、规范、设计及验收要求等 | 个 | 5
8 | 031003001006 |  | 动态压差平衡阀 DN32 | 1.名称：动态压差平衡阀 2.规格：DN32 3.材质：详设计 4.压力等级：综合考虑 5.连接形式、安装部位：综合考虑 6.品牌：江森、西门子、霍尼韦尔以及上同类品牌 7.其他要求：满足相关标准图集、规范、设计及验收要求等 | 个 | 1
9 | 031003001007 |  | 动态压差平衡阀 DN50 | 1.名称：动态压差平衡阀 2.规格：DN50 3.材质：详设计 4.压力等级：综合考虑 5.连接形式、安装部位：综合考虑 6.品牌：江森、西门子、霍尼韦尔以及上同类品牌 7.其他要求：满足相关标准图集、规范、设计及验收要求等 | 个 | 15
10 | 031003001008 |  | 动态压差平衡阀 DN80 | 1.名称：动态压差平衡阀 2.规格：DN80 3.材质：详设计 4.压力等级：综合考虑 5.连接形式、安装部位：综合考虑 6.品牌：江森、西门子、霍尼韦尔以及上同类品牌 7.其他要求：满足相关标准图集、规范、设计及验收要求等 | 个 | 5
11 | 030601002001 |  | 自动排气阀 DN20 | 1.名称：自动排气阀 DN20 2.型号、规格：综合考虑 3.品牌：天宇坤建、蜀龙、新雄鑫以及上同类品牌 4.其他要求：满足相关标准图集、规范、设计及验收要求等 | 个 | 11
12 | 031003001009 |  | 带保温金属软管 DN20 | 1.名称：带保温金属软管 2.规格：DN20 3.材质：详设计 4.压力等级：综合考虑 5.品牌：摩恩、九牧、和成以及上同类品牌 6.其他要求：满足相关标准图集、规范、设计及验收要求等 | 个 | 488
13 | 031003001010 |  | 带保温金属软管 DN50 | 1.名称：带保温金属软管 2.规格：DN50 3.材质：详设计 4.压力等级：综合考虑 5.品牌：摩恩、九牧、和成以及上同类品牌 6.其他要求：满足相关标准图集、规范、设计及验收要求等 | 个 | 10
14 | 031003001011 |  | 不锈钢软接头 DN50 | 1.名称：不锈钢软接头 2.规格：DN50 3.材质：详设计 4.压力等级：综合考虑 5.品牌：摩恩、九牧、和成以及上同类品牌 6.其他要求：满足相关标准图集、规范、设计及验收要求等 | 个 | 12
15 | 031001002001 |  | 铝塑复合热熔管 DN20 | 1.材质：铝塑复合热熔管 2.规格：DN20（厚度按国标） 3.连接形式：综合考虑 含管件 4.压力试验及冲洗满足图集及规范验收要求 5.品牌：日丰、金德、联塑及以上同类品牌 6.其他要求：满足相关标准图集、规范、设计及验收要求等 | m | 1565.48
16 | 031001002002 |  | 无缝钢管 DN25 | 1.材质：无缝钢管 2.规格：DN25（厚度按国标） 3.连接形式：焊接法兰连接 含管件 4.压力试验及冲洗满足图集及规范验收要求 5.品牌：攀钢、华岐、友发及以上同类品牌 6.其他要求：满足相关标准图集、规范、设计及验收要求等 | m | 172.19
17 | 031001002003 |  | 无缝钢管 DN32 | 1.材质：无缝钢管 2.规格：DN32（厚度按国标） 3.连接形式：焊接法兰连接 含管件 4.压力试验及冲洗满足图集及规范验收要求 5.品牌：攀钢、华岐、友发及以上同类品牌 6.其他要求：满足相关标准图集、规范、设计及验收要求等 | m | 302.86
18 | 031001002004 |  | 无缝钢管 DN40 | 1.材质：无缝钢管 2.规格：DN40（厚度按国标） 3.连接形式：焊接法兰连接 含管件 4.压力试验及冲洗满足图集及规范验收要求 5.品牌：攀钢、华岐、友发及以上同类品牌 6.其他要求：满足相关标准图集、规范、设计及验收要求等 | m | 229.3
19 | 031001002005 |  | 无缝钢管 DN50 | 1.材质：无缝钢管 2.规格：DN50（厚度按国标） 3.连接形式：焊接法兰连接 含管件 4.压力试验及冲洗满足图集及规范验收要求 5.品牌：攀钢、华岐、友发及以上同类品牌 6.其他要求：满足相关标准图集、规范、设计及验收要求等 | m | 393.09
20 | 031001002006 |  | 无缝钢管 DN80 | 1.材质：无缝钢管 2.规格：DN80（厚度按国标） 3.连接形式：焊接法兰连接 含管件 4.压力试验及冲洗满足图集及规范验收要求 5.品牌：攀钢、华岐、友发及以上同类品牌 6.其他要求：满足相关标准图集、规范、设计及验收要求等 | m | 24.75
21 | 031208002001 |  | 难燃B1级闭孔橡塑保温（水管） | 1.名称:难燃B1级闭孔橡塑保温（水管） 2.绝热厚度及管径:综合考虑 3.包含所需的各类附件 4.品牌：广汉锦华、河北华美、河北金威及以上同类品牌 5.其他要求：满足相关标准图集、规范、设计及验收要求等 | m3 | 17.02
22 | 031201001001 |  | 管道刷油 | 1.除锈级别：手工除轻锈 2.油漆品种：刷红丹防锈漆二遍 3.品牌：多乐士、立邦、华润及以上同类品牌 4.其他要求：满足相关标准图集、规范、设计及验收要求等 | m2 | 168.55
23 | 031201003001 |  | 金属结构刷油 | 1.除锈级别：手工除轻锈 2.油漆品种：刷防锈底漆与调和漆各二遍 3.品牌：多乐士、立邦、华润及以上同类品牌 4.其他要求：满足相关标准图集、规范、设计及验收要求等 | kg | 1341.93
24 | 031002001001 |  | 管道支架 | 1.材质：型钢综合 2.管架形式：详设计 3.其他要求：满足相关标准图集、规范、设计及验收要求等 | Kg | 1341.93
25 | 031009002001 |  | 空调水工程系统调试 | 1.空调水工程系统调试 2.其他要求：满足相关标准图集、规范、设计及验收要求等 | 系统 | 1
26 | 自编001001 |  | 空调水拆除 | 1.名称：空调水拆除 2.包含但不限于空调水支架、明暗敷设线管及水管、设备及吊顶非破坏性拆除和恢复、防火堵洞拆除和回填等空调水上所有内容 3.包含调试达到使用功能 4.其他要求：满足相关标准图集、规范、设计及验收要求等 | 项目 | 1
分部小计
合 计

## F.1.2 单价措施项目清单计价表(表-08)【空调冷冻水改~
单价措施项目清单与计价表
工程名称： |  | 第五住院大楼中央空调冷冻水管改造项目\第五住院大楼中央空调冷冻水管改造项目【空调冷冻水改造】 |  |  |  |  | 标段：
序 号 | 项目编码 |  | 项目名称 | 项目特征描述 | 计量 单位 | 工程量 |  | 金额（元）
[8 empty] | 综合单价 | 合价 | 其中
暂估价
其他措施项目
1 | 031302007001 |  | 高层施工增加费 |  | 项
小计
专业措施项目
2 | 031301017001 |  | 脚手架搭拆 |  | 项 | 1
小计
合 计

## F.4 总价措施项目清单计价表(表-11)【空调冷冻水改造】
总价措施项目清单计价表
工程名称： |  | 第五住院大楼中央空调冷冻水管改造项目\第五住院大楼中央空调冷冻水管改造项目【空调冷冻水改造】 |  |  | 标段：
序 号 | 项目编码 |  | 项目名称 | 计算基础 | 费率 （%） | 金额 （元） | 调整费率 (%) | 调整后 金额(元) | 备注
1 | 031302001001 |  | 安全文明施工费
1.1 | ① |  | 环境保护费 | 分部分项工程及单价措施项目(定额人工费+定额机械费) | 1.1
1.2 | ② |  | 文明施工费 | 分部分项工程及单价措施项目(定额人工费+定额机械费) | 4.6
1.3 | ③ |  | 安全施工费 | 分部分项工程及单价措施项目(定额人工费+定额机械费) | 7.9
1.4 | ④ |  | 临时设施费 | 分部分项工程及单价措施项目(定额人工费+定额机械费) | 6
2 | 031302002001 |  | 夜间施工增加费
3 | 031302003001 |  | 非夜间施工增加
4 | 031302004001 |  | 二次搬运费
5 | 031302005001 |  | 冬雨季施工增加费
6 | 031302006001 |  | 已完工程及设备保护费
7 | 031302008001 |  | 工程定位复测费
合 计

## G.1 其他项目清单计价汇总表(表-12)【空调冷冻水改造】
其他项目清单与计价汇总表
工程名称： | 第五住院大楼中央空调冷冻水管改造项目\第五住院大楼中央空调冷冻水管改造项目【空调冷冻水改造】 | 标段：
序号 | 项 目 名 称 | 金额（元） | 结算金额(元) | 备注
1 | 暂列金额 | 40208.38 |  | 明细详见表-12-1
2 | 暂估价
2.1 | 材料(工程设备)暂估价/结算价 | - |  | 明细详见表-12-2
2.2 | 专业工程暂估价/结算价 |  |  | 明细详见表-12-3
3 | 计日工 |  |  | 明细详见表-12-4
4 | 总承包服务费 |  |  | 明细详见表-12-5
合 计 |  | 40208.38 |  | -

## G.2 暂列金额明细表(表-12-1)【空调冷冻水改造】
暂列金额明细表
工程名称： | 第五住院大楼中央空调冷冻水管改造项目\第五住院大楼中央空调冷冻水管改造项目【空调冷冻水改造】 | 标段：
序号 | 项目名称 | 计量单位 | 暂定金额(元) | 备注
1 | 暂列金额 | 项 | 40208.38
合 计 |  |  | 40208.38 | -

## H 规费、税金项目清单计价表(表-13)【空调冷冻水改造】
规费、税金项目计价表
工程名称： | 第五住院大楼中央空调冷冻水管改造项目\第五住院大楼中央空调冷冻水管改造项目【空调冷冻水改造】 |  | 标段：
序号 | 项目名称 | 计算基础 | 计算基数 | 计算费率（％） | 金额(元)
1 | 规费 | 分部分项定额人工费+单价措施项目定额人工费
2 | 销项增值税额 | 分部分项工程费+措施项目费+其他项目费+规费+按实计算费用+创优质工程奖补偿奖励费-按规定不计税的工程设备金额-除税甲供材料（设备）费
3 | 附加税 | 分部分项工程费+措施项目费+其他项目费+规费+按实计算费用+创优质工程奖补偿奖励费-按规定不计税的工程设备金额-除税甲供材料（设备）费
合计

## L.2 承包人提供主要材料和工程设备一览表(表-21)【空调~
承包人提供主要材料和工程设备一览表 （适用造价信息差额调整法）
工程名称： | 第五住院大楼中央空调冷冻水管改造项目\第五住院大楼中央空调冷冻水管改造项目【空调冷冻水改造】 |  |  |  | 标段：
序号 | 名称、规格、型号 | 单位 | 数量 | 风险系数(%) |  | 基准单价(元) | 投标单价(元) | 发承包人确认单价(元) | 备注
1 | 截止阀 DN20 | 个 | 492.88 |  |  | 41.80
2 | 难燃B1级闭孔橡塑保温 | m3 | 17.531 |  |  | 1185.84
3 | 型钢 | kg | 1408.995 |  |  | 4.10
4 | 酚醛防锈漆 各种颜色 | kg | 22.812 |  |  | 15.15
5 | 酚醛调和漆 各色 | kg | 20.128 |  |  | 15.15
6 | 无缝钢管 DN80 | m | 24.998 |  |  | 53.63
7 | 无缝钢管管件 DN80 | 个 | 2.302 |  |  | 26.80
8 | 自动排气阀 DN20 | 个 | 11 |  |  | 33.75
9 | 碳钢平焊法兰 DN80 | 片 | 38 |  |  | 39.58
10 | 无缝钢管 DN25 | m | 176.839 |  |  | 17.66
11 | 无缝钢管管件 DN25 | 个 | 19.457 |  |  | 6.80
12 | 无缝钢管 DN32 | m | 311.037 |  |  | 24.00
13 | 无缝钢管管件 DN32 | 个 | 34.223 |  |  | 8.70
14 | 无缝钢管 DN40 | m | 235.491 |  |  | 25.86
15 | 无缝钢管管件 DN40 | 个 | 20.408 |  |  | 11.24
16 | 无缝钢管 DN50 | m | 398.986 |  |  | 33.47
17 | 无缝钢管管件 DN50 | 个 | 48.743 |  |  | 14.58
18 | 铝塑复合热熔管 DN20 | m | 1543.563 |  |  | 18.74
19 | 铝塑复合热熔管管件 DN20 | 个 | 1490.337 |  |  | 6.74
20 | 动态压差平衡阀 DN50 | 个 | 15 |  |  | 422.40
21 | 动态压差平衡阀 DN32 | 个 | 1 |  |  | 345.60
22 | 截止阀 DN50 | 个 | 40 |  |  | 161.64
23 | 截止阀 DN80 | 个 | 10 |  |  | 290.00
24 | 截止阀 DN32 | 个 | 2 |  |  | 82.32
25 | 碳钢平焊法兰 DN50 | 片 | 276 |  |  | 29.20
26 | 碳钢平焊法兰 DN32 | 片 | 106 |  |  | 21.50
27 | 动态压差平衡阀 DN80 | 个 | 5 |  |  | 598.30
28 | 带保温金属软管 DN20 | 个 | 492.88 |  |  | 59.00
29 | 带保温金属软管 DN50 | 个 | 10.1 |  |  | 72.00
30 | 不锈钢软接头 DN50 | 个 | 12 |  |  | 86.00
31 | 碳钢平焊法兰 DN25 | 片 | 118 |  |  | 20.35
32 | 碳钢平焊法兰 DN40 | 片 | 76 |  |  | 26.55
33 | 截止阀 DN25 | 个 | 30 |  |  | 56.23
34 | 红丹防锈漆 | kg | 46.689 |  |  | 12.23
35 | 电动二通阀(利旧) DN20 | 个 | 246.44
36 | 电动二通阀(利旧) DN50 | 个 | 5

## F.1.1 分部分项工程清单计价表(表-08)【天棚拆除及恢~
分部分项工程量清单与计价表
工程名称： |  | 第五住院大楼中央空调冷冻水管改造项目\第五住院大楼中央空调冷冻水管改造项目【天棚拆除及恢复】 |  |  |  |  | 标段：
序号 | 项目编码 |  | 项目名称 | 项目特征描述 | 计量 单位 | 工程量 |  | 金额（元）
[8 empty] | 综合单价 | 合价 | 其 中
暂估价
拆除工程
1 | 011606003001 |  | 石膏板吊顶拆除 | 1.拆除构件名称：石膏板面天棚 2.拆除尺寸、规格：综合 3.承包人应按发包人要求或指定位置堆放拆除后建渣，其费用应包含在综合单价中；若建筑需外运，按余方弃置计费 4.拆除后的材料处置权归发包人 5.其他：满足设计、招标文件、相关图集、现行施工及验收规范等相关要 | m2 | 133.45
2 | 011606003002 |  | 300*300铝扣板拆除 | 1.拆除构件名称：金属面层天棚 2.拆除尺寸、规格：综合 3.承包人应按发包人要求或指定位置堆放拆除后建渣，其费用应包含在综合单价中；若建筑需外运，按余方弃置计费 4.拆除后的材料处置权归发包人 5.其他：满足设计、招标文件、相关图集、现行施工及验收规范等相关要 | m2 | 161.8
3 | 011606003003 |  | 600*600矿棉板拆除 | 1.拆除构件名称：金属面层天棚 2.拆除尺寸、规格：综合 3.承包人应按发包人要求或指定位置堆放拆除后建渣，其费用应包含在综合单价中；若建筑需外运，按余方弃置计费 4.拆除后的材料处置权归发包人 5.其他：满足设计、招标文件、相关图集、现行施工及验收规范等相关要 | m2 | 466.92
4 | 010103002001 |  | 建碴弃置 | 1.废弃料品种：综合，包含干湿土、耕作土、杂草、灌木丛及根、建筑垃圾、生活垃圾、地下埋填的树兜及地下素填土、杂填土、粉土、粘土、细砂、中砂、卵石、连砂石、泥夹石等 2.运距、堆场：场内运输、余土外弃、堆场投标人综合考虑 3.投标人在报价时应踏勘现场，了解工程所在地相关国家部门条例的管理或地方法规(特别是环保及城管执法部门)，施工中严格按照相关条例施工，做好降低扬尘及噪音的相关措施，道路运输车辆限时限行等因素造成降效，综合单价均不作调整 4.土方外运补贴费用包括在综合单价内 5.其他：满足当地政府对安全文明施工、建筑碴土清运管理等相关规定要求 | m3 | 10
分部小计
新建工程
5 | 011302001001 |  | 双层石膏板吊顶 | 1.基层材料种类、规格 ：9.5mm厚纸面石膏板 2.面层材料品种、规格：12mm厚纸面石膏板 3.压条材料品种、规格：详设计 4.其他：满足设计、招标文件、相关图集、现行施工及验收规范等相关要求；达到甲方验收标准，价格不做调整 | m2 | 133.45
6 | 011407002001 |  | 白色无机涂料（石膏板类） | 1.喷刷涂料部位：石膏板天棚面 2.基础清理：综合 3.刮腻子要求：满刮腻子，遍数详设计 4.涂料品种、喷刷遍数：乳胶漆 底漆一遍面漆两遍 5.品牌：多乐士、立邦、华润及以上同类品牌 6.其他：满足设计、招标文件、相关图集、现行施工及验收规范等相关要求；达到甲方验收标准，价格不做调整 | m2 | 133.45
7 | 011302001002 |  | 0.8mm厚300*300铝扣板吊顶 | 1.面层材料品种、规格：0.8mm厚300*300铝扣板 2.压条材料品种、规格：铝角线，规格详设计 3.品牌：阿姆斯壮、亨特、金霸及以上同类品牌 4.其他：满足设计、招标文件、相关图集、现行施工及验收规范等相关要求；达到甲方验收标准，价格不做调整 | m2 | 161.8
8 | 011302001003 |  | 600*600*15矿棉板吊顶 | 1.面层材料品种、规格：600*600*15 矿棉板 2.压条材料品种、规格：铝角线，规格详设计 3.品牌：阿姆斯壮、亨特、金霸及以上同类品牌 4.其他：满足设计、招标文件、相关图集、现行施工及验收规范等相关要求；达到甲方验收标准，价格不做调整 | m2 | 466.92
分部小计
备用清单项
9 | 011606003004 |  | 天棚面龙骨拆除 | 1.拆除构件名称：天棚吊顶龙骨 2.拆除尺寸、规格：综合 3.承包人应按发包人要求或指定位置堆放拆除后建渣，其费用应包含在综合单价中；若建筑需外运，按余方弃置计费 4.拆除后的材料处置权归发包人 5.其他：满足设计、招标文件、相关图集、现行施工及验收规范等相关要 | m2 | 1
10 | 011302001004 |  | 600*600矿棉板龙骨 | 1.吊顶形式、吊杆规格、高：综合 2.龙骨材料种类、规格、中距：装配式U形轻钢龙骨 面层规格600×600mm 3.其他：满足设计、招标文件、相关图集、现行施工及验收规范等相关要求；达到甲方验收标准，价格不做调整 | m2 | 1
11 | 011302001005 |  | 300*300铝扣板龙骨 | 1.吊顶形式、吊杆规格、高：综合 2.龙骨材料种类、规格、中距：装配式U形轻钢龙骨 面层规格300×300mm 3.其他：满足设计、招标文件、相关图集、现行施工及验收规范等相关要求；达到甲方验收标准，价格不做调整 | m2 | 1
12 | 011302001006 |  | 天棚石膏板龙骨 | 1.吊顶形式、吊杆规格、高：综合 2.龙骨材料种类、规格、中距：装配式U形轻钢龙骨 面层规格600×600mm以上 3.其他：满足设计、招标文件、相关图集、现行施工及验收规范等相关要求；达到甲方验收标准，价格不做调整 | m2 | 1
分部小计
合 计

## F.1.2 单价措施项目清单计价表(表-08)【天棚拆除及恢~
单价措施项目清单与计价表
工程名称： |  | 第五住院大楼中央空调冷冻水管改造项目\第五住院大楼中央空调冷冻水管改造项目【天棚拆除及恢复】 |  |  |  |  | 标段：
序 号 | 项目编码 |  | 项目名称 | 项目特征描述 | 计量 单位 | 工程量 |  | 金额（元）
[8 empty] | 综合单价 | 合价 | 其中
暂估价
脚手架工程
1 | 011701003001 |  | 里脚手架 | 1．搭设方式 2．搭设高度 3．脚手架材质 | m2 | 762.17
小计
垂直运输
2 | 011703001001 |  | 垂直运输 | 1. 建筑物建筑类型及结构形式 2. 地下室建筑面积 3. 建筑物檐口高度、层数 | 项 | 1
小计
合 计

## F.4 总价措施项目清单计价表(表-11)【天棚拆除及恢复】
总价措施项目清单计价表
工程名称： |  | 第五住院大楼中央空调冷冻水管改造项目\第五住院大楼中央空调冷冻水管改造项目【天棚拆除及恢复】 |  |  | 标段：
序 号 | 项目编码 |  | 项目名称 | 计算基础 | 费率 （%） | 金额 （元） | 调整费率 (%) | 调整后 金额(元) | 备注
1 | 011707001001 |  | 安全文明施工费
1.1 | ① |  | 环境保护费 | 分部分项工程及单价措施项目(定额人工费+定额机械费) | 1.1
1.2 | ② |  | 文明施工费 | 分部分项工程及单价措施项目(定额人工费+定额机械费) | 4.6
1.3 | ③ |  | 安全施工费 | 分部分项工程及单价措施项目(定额人工费+定额机械费) | 7.9
1.4 | ④ |  | 临时设施费 | 分部分项工程及单价措施项目(定额人工费+定额机械费) | 6
2 | 011707002001 |  | 夜间施工增加费
3 | 011707003001 |  | 非夜间施工照明
4 | 011707004001 |  | 二次搬运费
5 | 011707005001 |  | 冬雨季施工增加费
6 | 011707006001 |  | 地上、地下设施、建筑物的临时保护设施
7 | 011707007001 |  | 已完工程及设备保护费
8 | 011707008001 |  | 工程定位复测费
合 计

## G.1 其他项目清单计价汇总表(表-12)【天棚拆除及恢复】
其他项目清单与计价汇总表
工程名称： | 第五住院大楼中央空调冷冻水管改造项目\第五住院大楼中央空调冷冻水管改造项目【天棚拆除及恢复】 | 标段：
序号 | 项 目 名 称 | 金额（元） | 结算金额(元) | 备注
1 | 暂列金额 | 5284.70 |  | 明细详见表-12-1
2 | 暂估价
2.1 | 材料(工程设备)暂估价/结算价 | - |  | 明细详见表-12-2
2.2 | 专业工程暂估价/结算价 |  |  | 明细详见表-12-3
3 | 计日工 |  |  | 明细详见表-12-4
4 | 总承包服务费 |  |  | 明细详见表-12-5
合 计 |  | 5284.70 |  | -

## G.2 暂列金额明细表(表-12-1)【天棚拆除及恢复】
暂列金额明细表
工程名称： | 第五住院大楼中央空调冷冻水管改造项目\第五住院大楼中央空调冷冻水管改造项目【天棚拆除及恢复】 | 标段：
序号 | 项目名称 | 计量单位 | 暂定金额(元) | 备注
1 | 暂列金额 | 项 | 5284.70
合 计 |  |  | 5284.70 | -

## H 规费、税金项目清单计价表(表-13)【天棚拆除及恢复】
规费、税金项目计价表
工程名称： | 第五住院大楼中央空调冷冻水管改造项目\第五住院大楼中央空调冷冻水管改造项目【天棚拆除及恢复】 |  | 标段：
序号 | 项目名称 | 计算基础 | 计算基数 | 计算费率（％） | 金额(元)
1 | 规费 | 分部分项定额人工费+单价措施项目定额人工费
2 | 销项增值税额 | 分部分项工程费+措施项目费+其他项目费+规费+按实计算费用+创优质工程奖补偿奖励费-按规定不计税的工程设备金额-除税甲供材料（设备）费
3 | 附加税 | 分部分项工程费+措施项目费+其他项目费+规费+按实计算费用+创优质工程奖补偿奖励费-按规定不计税的工程设备金额-除税甲供材料（设备）费
合计

## L.2 承包人提供主要材料和工程设备一览表(表-21)【天棚~
承包人提供主要材料和工程设备一览表 （适用造价信息差额调整法）
工程名称： | 第五住院大楼中央空调冷冻水管改造项目\第五住院大楼中央空调冷冻水管改造项目【天棚拆除及恢复】 |  |  |  | 标段：
序号 | 名称、规格、型号 | 单位 | 数量 | 风险系数(%) |  | 基准单价(元) | 投标单价(元) | 发承包人确认单价(元) | 备注
1 | 锯材 综合 | m3 | 0.24 |  |  | 2168.14
2 | 其他材料费 | 元 | 839.057 |  |  | 1.00
3 | 纸面石膏板 9.5mm厚 | m2 | 142.845 |  |  | 13.60
4 | 纸面石膏板 12mm厚 | m2 | 140.175 |  |  | 15.00
5 | 成品腻子粉 一般型（Y） | kg | 200.25 |  |  | 0.73
6 | 白色无机涂料 | kg | 52.639 |  |  | 9.73
7 | 600*600*15 矿棉板 | m2 | 490.245 |  |  | 15.00
8 | 装配式U形轻钢龙骨 | m2 | 3.06 |  |  | 17.00
9 | 型钢 综合 | kg | 0.4 |  |  | 4.23
10 | 加工铁件 | kg | 1.578 |  |  | 4.15
11 | 柴油(机械) | L | 34.851 |  |  | 6.43
12 | 堆场费 | m3 | 10 |  |  | 22.00
13 | 脚手架钢材 | kg | 9.756 |  |  | 4.32
14 | 铝合金扣板 0.8厚300*300 | m2 | 165.036 |  |  | 48.20