## B.1 工程项目招标工程量清单封面(封1)【龙泉院区配电系统~
| 龙泉院区配电系统改造项目（二期） |  |  | 工程
招标工程量清单
招 标 人:
(单位盖章)
造价咨询人:
(单位盖章)
封-1

## C.1 工程项目招标工程量清单扉页(扉1)【龙泉院区配电系统~
| 龙泉院区配电系统改造项目（二期） |  |  | 工程
招标工程量清单
招 标 人: |  | 造价咨询人:
| (单位盖章) |  | （单位盖章）
法定代表人 或其授权人: |  | 法定代表人 或其授权人:
| (签字或盖章) |  | (签字或盖章)
编 制 人: |  | 复 核 人:
| (造价人员签字盖专用章) |  | (一级造价工程师签字盖专用章)
编 制 时 间: |  | 复 核 时 间:
扉-1

## F.1 分部分项工程和单价措施项目清单与计价表(表-08)【~
分部分项工程和单价措施项目清单与计价表
工程名称： |  | 龙泉院区配电系统改造项目（二期）\二期工程【安装工程】 |  |  |  | 标段：
序号 | 项目编码 |  | 项目名称 | 项目特征描述 | 计量 单位 | 工程量 | 金额（元）
[7 empty] | 综合单价 | 合价 | 其中
[9 empty] | 定额人工费 | 定额机械费 | 暂估价
1 | 030402017001 |  | 原低压开关柜(拆除) | 1.名称：原低压开关柜(拆除) 2.利旧设备保护性拆除 3.其他要求：满足相关标准图集、规范、设计及验收要求等 | 台 | 11
2 | 030402017002 |  | 低压进线柜 1A01 | 1.名称：低压进线柜 2.规格型号：1A01 固定分隔式 3.基础支架制作安装、防腐等综合考虑 4.端子板外部接线材质、规格:满足验收规范要求 5.含箱体、防凝露装置安装、接入已建能耗监控平台、开孔、盘柜防火、堵洞、接地； 6.其他要求：满足相关标准图集、规范、设计及验收要求等 | 台 | 1
3 | 030402017003 |  | 低压电容补偿柜 1A02、1A03 | 1.名称：低压电容补偿柜 2.规格型号：1A02、1A03 固定分隔式 3.基础支架制作安装、防腐等综合考虑 4.端子板外部接线材质、规格:满足验收规范要求 5.含箱体、防凝露装置安装、接入已建能耗监控平台、开孔、盘柜防火、堵洞、接地； 6.其他要求：满足相关标准图集、规范、设计及验收要求等 | 台 | 2
4 | 030402017004 |  | 低压馈线柜 1A04~11 | 1.名称：低压馈线柜 2.规格型号：1A04~11 固定分隔式 3.基础支架制作安装、防腐等综合考虑 4.端子板外部接线材质、规格:满足验收规范要求 5.含箱体、防凝露装置安装、接入已建能耗监控平台、开孔、盘柜防火、堵洞、接地； 6.其他要求：满足相关标准图集、规范、设计及验收要求等 | 台 | 8
5 | 030404017005 |  | 转供配电柜（箱）（利旧） | 1.名称：转供配电柜（箱） 2.规格型号：综合 3.基础支架制作安装、防腐等综合考虑 4.端子板外部接线材质、规格:满足验收规范要求 5.含箱体、防凝露装置安装、接入已建能耗监控平台、开孔、盘柜防火、堵洞、接地； 6.其他要求：满足相关标准图集、规范、设计及验收要求等 | 台 | 10
6 | 030403006006 |  | 密集型母线槽 CCX8-4000/5 | 1.名称：密集型母线槽 2.规格、型号、容量(A):CCX8-4000/5 3.本体安装 4.线槽连接，外表涂防火漆 5.敷设方式：平面、井道等综合考虑 6.防护等级、防火以及各类封堵综合考虑 7.母线槽支架制作、安装 8.保护性拆除 9.含固定架、托挂器、吊头、模压体、母线变容节、膨胀节、防雷接地及各类附件安装 10.其他要求：满足相关标准图集、规范、设计及验收要求等 | m | 5
7 | 030403006007 |  | 封闭母线桥(拆除及恢复) | 1.名称：封闭母线桥(拆除及恢复) 2.规格、型号、容量(A):内装母线:TMY-4【2(100x10)】+1x(100X10) 3.本体安装 4.线槽连接，外表涂防火漆 5.敷设方式：平面、井道等综合考虑 6.防护等级、防火以及各类封堵综合考虑 7.母线槽支架制作、安装 8.保护性拆除 9.含固定架、托挂器、吊头、模压体、母线变容节、膨胀节、防雷接地及各类附件安装 10.其他要求：满足相关标准图集、规范、设计及验收要求等 | 套 | 1
8 | 030413001008 |  | 基础槽钢 10# | 1.名称：基础槽钢 2.材质、规格：10# 3.其他要求：满足相关标准图集、规范、设计及验收要求等 | m | 3
9 | 030411001009 |  | 电气配管 PVC80 | 1.名称：电气配管 2.材质：刚性阻燃管 3.规格：PVC80 4.配置形式及部位：综合考虑 5.电线管路敷设，支吊架（除锈、刷油、防腐）制作及安装，管道及型钢支架刷防火涂料等，预留孔洞、打孔洞及混凝土砂浆补孔洞 6.其他要求：满足相关标准图集、规范、设计及验收要求等 | m | 10
10 | 030409002010 |  | 户内接地母线 镀锌扁钢 -50*6 | 1.名称：户内接地母线 镀锌扁钢 2.材质：热镀锌扁钢 3.型号规格：-50*6 4.其他要求：满足相关标准图集、规范、设计及验收要求等 | m | 10
11 | 030408001011 |  | 电力电缆 YJV-0.6/1kV-1*240mm2 | 1.名称：电力电缆 2.规格、型号：YJV-0.6/1kV-1*240mm2 3.敷设方式：穿管、桥架、竖井、地沟敷设等综合考虑 4.其他：含电缆防护、电缆环保检测 5.阻燃等级综合考虑 6.其他要求：满足相关标准图集、规范、设计及验收要求等 | m | 10
12 | 030408001012 |  | 电力电缆 WDZ-YJE-0.6/1kV-4*25+1*16mm2 | 1.名称：电力电缆 2.规格、型号：WDZ-YJE-0.6/1kV-4*25+1*16mm2 3.敷设方式：穿管、桥架、竖井、地沟敷设等综合考虑 4.其他：含电缆防护、电缆环保检测 5.阻燃等级综合考虑 6.其他要求：满足相关标准图集、规范、设计及验收要求等 | m | 15
13 | 030408001013 |  | 电力电缆 WDZ-YJE-0.6/1kV-4*35+1*16mm2 | 1.名称：电力电缆 2.规格、型号：WDZ-YJE-0.6/1kV-4*35+1*16mm2 3.敷设方式：穿管、桥架、竖井、地沟敷设等综合考虑 4.其他：含电缆防护、电缆环保检测 5.阻燃等级综合考虑 6.其他要求：满足相关标准图集、规范、设计及验收要求等 | m | 9
14 | 030408001014 |  | 电力电缆 WDZ-YJE-0.6/1kV-4*50+1*25mm2 | 1.名称：电力电缆 2.规格、型号：WDZ-YJE-0.6/1kV-4*50+1*25mm2 3.敷设方式：穿管、桥架、竖井、地沟敷设等综合考虑 4.其他：含电缆防护、电缆环保检测 5.阻燃等级综合考虑 6.其他要求：满足相关标准图集、规范、设计及验收要求等 | m | 6
15 | 030408001015 |  | 电力电缆 WDZ-YJE-0.6/1kV-4*70+1*35mm2 | 1.名称：电力电缆 2.规格、型号：WDZ-YJE-0.6/1kV-4*70+1*35mm2 3.敷设方式：穿管、桥架、竖井、地沟敷设等综合考虑 4.其他：含电缆防护、电缆环保检测 5.阻燃等级综合考虑 6.其他要求：满足相关标准图集、规范、设计及验收要求等 | m | 6
16 | 030408001016 |  | 电力电缆 WDZ-YJE-0.6/1kV-4*95+1*50mm2 | 1.名称：电力电缆 2.规格、型号：WDZ-YJE-0.6/1kV-4*95+1*50mm2 3.敷设方式：穿管、桥架、竖井、地沟敷设等综合考虑 4.其他：含电缆防护、电缆环保检测 5.阻燃等级综合考虑 6.其他要求：满足相关标准图集、规范、设计及验收要求等 | m | 6
17 | 030408001017 |  | 电力电缆 WDZ-YJE-0.6/1kV-5*16mm2 | 1.名称：电力电缆 2.规格、型号：WDZ-YJE-0.6/1kV-5*16mm2 3.敷设方式：穿管、桥架、竖井、地沟敷设等综合考虑 4.其他：含电缆防护、电缆环保检测 5.阻燃等级综合考虑 6.其他要求：满足相关标准图集、规范、设计及验收要求等 | m | 20
18 | 030408001018 |  | 电力电缆 YTTW-0.6/1kV-5*16mm2 | 1.名称：电力电缆 2.规格、型号：YTTW-0.6/1kV-5*16mm2 3.敷设方式：穿管、桥架、竖井、地沟敷设等综合考虑 4.其他：含电缆防护、电缆环保检测 5.阻燃等级综合考虑 6.其他要求：满足相关标准图集、规范、设计及验收要求等 | m | 12
19 | 030408001019 |  | 电力电缆 YTTW-0.6/1kV-3*25+1*16mm2 | 1.名称：电力电缆 2.规格、型号：YTTW-0.6/1kV-3*25+1*16mm2 3.敷设方式：穿管、桥架、竖井、地沟敷设等综合考虑 4.其他：含电缆防护、电缆环保检测 5.阻燃等级综合考虑 6.其他要求：满足相关标准图集、规范、设计及验收要求等 | m | 15
20 | 030408001020 |  | 电力电缆 YTTW-0.6/1kV-3*35+1*16mm2 | 1.名称：电力电缆 2.规格、型号：YTTW-0.6/1kV-3*35+1*16mm2 3.敷设方式：穿管、桥架、竖井、地沟敷设等综合考虑 4.其他：含电缆防护、电缆环保检测 5.阻燃等级综合考虑 6.其他要求：满足相关标准图集、规范、设计及验收要求等 | m | 6
21 | 030408006021 |  | 1kV以下五芯电力电缆干包式终端头(拆除及恢复) 10mm2＜截面面积≤16mm2 | 1.名称：1kV以下五芯电力电缆干包式终端头(拆除及恢复) 2.型号、规格、电压等级（kV）：10mm2＜截面面积≤16mm2 电压等级≤1kV 3.材质、类型：干包式 4.安装部位：户内 5.制作安装 6.保护性拆除 7.其他要求：满足相关标准图集、规范、设计及验收要求等 | 个 | 24
22 | 030408006022 |  | 1kV以下五芯电力电缆干包式终端头(拆除及恢复) 16mm2＜截面面积≤35mm2 | 1.名称：1kV以下五芯电力电缆干包式终端头(拆除及恢复) 2.型号、规格、电压等级（kV）：16mm2＜截面面积≤35mm2 电压等级≤1kV 3.材质、类型：干包式 4.安装部位：户内 5.制作安装 6.保护性拆除 7.其他要求：满足相关标准图集、规范、设计及验收要求等 | 个 | 15
23 | 030408006023 |  | 1kV以下五芯电力电缆干包式终端头(拆除及恢复) 35mm2＜截面面积≤50mm2 | 1.名称：1kV以下五芯电力电缆干包式终端头(拆除及恢复) 2.型号、规格、电压等级（kV）：35mm2＜截面面积≤50mm2 电压等级≤1kV 3.材质、类型：干包式 4.安装部位：户内 5.制作安装 6.保护性拆除 7.其他要求：满足相关标准图集、规范、设计及验收要求等 | 个 | 4
24 | 030408006024 |  | 1kV以下五芯电力电缆热缩式终端头(拆除及恢复) 50mm2＜截面面积≤70mm2 | 1.名称：1kV以下五芯电力电缆热缩式终端头(拆除及恢复) 2.型号、规格、电压等级（kV）：35mm2＜截面面积≤50mm2 电压等级≤1kV 3.材质、类型：热缩式 4.安装部位：户内 5.制作安装 6.保护性拆除 7.其他要求：满足相关标准图集、规范、设计及验收要求等 | 个 | 2
25 | 030408006025 |  | 1kV以下五芯电力电缆热缩式终端头(拆除及恢复) 70mm2＜截面面积≤120mm2 | 1.名称：1kV以下五芯电力电缆热缩式终端头(拆除及恢复) 2.型号、规格、电压等级（kV）：70mm2＜截面面积≤120mm2 电压等级≤1kV 3.材质、类型：热缩式 4.安装部位：户内 5.制作安装 6.保护性拆除 7.其他要求：满足相关标准图集、规范、设计及验收要求等 | 个 | 2
26 | ZB001026 |  | 租用低压开关柜 | 1.名称：租用低压开关柜 2.型号、规格：符合现场临时用电 3.包含不限于临时用电电缆敷设、临时用电接线、租用低压开关柜安装运输及进出场 4.本项工程量按12台低压开关柜租用15天考虑，结算按实际使用数量及天数调整 5.其他要求：满足相关标准图集、规范、设计及验收要求等 | 台·天 | 180
单价措施项目清单
其他措施项目
27 | 031302007001 |  | 高层施工增加费 |  | 项
分部小计
专业措施项目
28 | 031301001001 |  | 吊装加固 |  | 项
29 | 031301002001 |  | 金属抱杆安装拆除、移位 |  | 项
30 | 031301003001 |  | 平台铺设、拆除 |  | 项
31 | 031301004001 |  | 顶升、提升装置 |  | 项
32 | 031301005001 |  | 大型设备专用机具 |  | 项
33 | 031301006001 |  | 焊接工艺评定 |  | 项
34 | 031301007001 |  | 胎（模）具制作、安装、拆除 |  | 项
35 | 031301008001 |  | 防护棚制作安装拆除 |  | 项
36 | 031301009001 |  | 特殊地区施工增加 |  | 项
37 | 031301010001 |  | 安装与生产同时进行施工增加 |  | 项
38 | 031301011001 |  | 在有害身体健康环境中施工增加 |  | 项
39 | 031301012001 |  | 工程系统检测、检验 |  | 项
40 | 031301013001 |  | 设备、管道施工的安全、防冻和焊接保护 |  | 项
41 | 031301014001 |  | 焦炉烘炉、热态工程 |  | 项
42 | 031301015001 |  | 管道安拆后的充气保护 |  | 项
43 | 031301016001 |  | 隧道内施工的通风、供水、供气、供电、照明及通讯设施 |  | 项
44 | 031301017001 |  | 脚手架搭拆 |  | 项 | 1
45 | 031301018001 |  | 其他措施 |  | 项
分部小计
分部小计
合 计

## F.4 总价措施项目清单与计价表(表-11)仅打印安全文明施~
总价措施项目清单与计价表
工程名称： | 龙泉院区配电系统改造项目（二期）\二期工程【安装工程】 |  |  | 标段：
序 号 | 项目编码 | 项目名称 | 计算基础 | 费率 （%） | 金额 （元） | 调整费率 (%) | 调整后金额 (元) | 备注
定额(人工费+机械费)
1 | 031302001001 | 安全文明施工费 |  |  | 32187.28
1.1 | ① | 环境保护费 | 税前建安工程造价（不含总价措施项目费） |  | 1853.72
1.2 | ② | 文明施工费 | 税前建安工程造价（不含总价措施项目费） |  | 5392.63
1.3 | ③ | 安全施工费 | 税前建安工程造价（不含总价措施项目费） |  | 13987.14
1.4 | ④ | 临时设施费 | 税前建安工程造价（不含总价措施项目费） |  | 10953.79
2 | 031302002001 | 夜间施工增加费
3 | 031302003001 | 非夜间施工增加
4 | 031302004001 | 二次搬运费
5 | 031302005001 | 冬雨季施工增加费
6 | 031302006001 | 已完工程及设备保护费
7 | 031302008001 | 工程定位复测费
合计 |  |  |  |  | 32187.28

## G.1 其他项目清单与计价汇总表(表-12)-带金额【安装工~
其他项目清单与计价汇总表
工程名称： | 龙泉院区配电系统改造项目（二期）\二期工程【安装工程】 | 标段：
序号 | 项 目 名 称 | 金额(元) | 结算金额（元） | 备注
1 | 暂列金额 | 41644.78 |  | 明细详见表-12-1
2 | 暂估价
2.1 | 材料(工程设备)暂估价/结算价 | - |  | 明细详见表-12-2
2.2 | 专业工程暂估价/结算价 |  |  | 明细详见表-12-3
3 | 计日工 |  |  | 明细详见表-12-4
4 | 总承包服务费 |  |  | 明细详见表-12-5
合 计 |  | 41644.78 | - | -

## G.2 暂列金额明细表(表-12-1)【安装工程】
暂列金额明细表
工程名称： | 龙泉院区配电系统改造项目（二期）\二期工程【安装工程】 | 标段：
序号 | 项目名称 |  | 计量单位 | 暂定金额(元) | 备注
1 | 暂列金额 |  | 项 | 41644.78
合 计 |  |  |  | 41644.78 | -

## H 规费、税金项目清单计价表(表-13)仅打印规费金额【安装~
规费、税金项目计价表
工程名称： | 龙泉院区配电系统改造项目（二期）\二期工程【安装工程】 |  | 标段：
序号 | 项目名称 | 计算基础 | 计算基数 | 计算费率（％） | 金额(元)
1 | 规费 | 分部分项定额人工费+单价措施项目定额人工费 |  |  | 2099.46
2 | 销项增值税额 | 分部分项工程费+措施项目费+其他项目费+规费+按实计算费用+创优质工程奖补偿奖励费-按规定不计税的工程设备金额-除税甲供材料（设备）费 |  | 9
3 | 附加税 | 分部分项工程费+措施项目费+其他项目费+规费+按实计算费用+创优质工程奖补偿奖励费-按规定不计税的工程设备金额-除税甲供材料（设备）费 |  | 0.313
合计 |  |  |  |  | 2099.46

## K.2 承包人提供主要材料和工程设备一览表(表-20)【安装~
承包人提供主要材料和工程设备一览表 （适用造价信息差额调整法）
工程名称： | 龙泉院区配电系统改造项目（二期）\二期工程【安装工程】 |  |  |  | 标段：
序号 | 名称、规格、型号 | 单位 | 数量 | 风险系数% |  | 基准单价(元) | 投标单价(元) | 发承包人确认单价(元) | 品牌
1 | 基础槽钢(综合) | m | 3.03
2 | 刚性阻燃管 PVC80 | m | 11.2
3 | 电力电缆 YJV-0.6/1kV-1*240mm2 | m | 10.1
4 | 电力电缆 WDZ-YJE-0.6/1kV-4*25+1*16mm2 | m | 15.15
5 | 电力电缆 WDZ-YJE-0.6/1kV-4*35+1*16mm2 | m | 9.09
6 | 电力电缆 WDZ-YJE-0.6/1kV-4*50+1*25mm2 | m | 6.06
7 | 电力电缆 WDZ-YJE-0.6/1kV-4*70+1*35mm2 | m | 6.06
8 | 电力电缆 WDZ-YJE-0.6/1kV-4*95+1*50mm2 | m | 6.06
9 | 电力电缆 WDZ-YJE-0.6/1kV-5*16mm2 | m | 20.2
10 | 低压电容补偿柜 1A02、1A03 | 台 | 2
11 | 低压进线柜 1A01 | 台 | 1
12 | 低压馈线柜 1A04~11 | 台 | 8
13 | 镀锌扁钢 -50*6 | m | 10.5
14 | 电力电缆 YTTW-0.6/1kV-5*16mm2 | m | 12.12
15 | 电力电缆 YTTW-0.6/1kV-3*25+1*16mm2 | m | 15.15
16 | 电力电缆 YTTW-0.6/1kV-3*35+1*16mm2 | m | 6.06
17 | 密集型母线槽 CCX8-4000/5 | m | 5