## B.1 工程项目招标工程量清单封面(封1)
| 老年医学中心后装机房改造项目 |  |  | 工程
招标工程量清单
招 标 人:
(单位盖章)
造价咨询人:
(单位盖章)
封-1

## C.1 工程项目招标工程量清单扉页(扉1)
| 老年医学中心后装机房改造项目 |  |  | 工程
招标工程量清单
招 标 人: |  | 造价咨询人:
| (单位盖章) |  | （单位盖章）
法定代表人 或其授权人: |  | 法定代表人 或其授权人:
| (签字或盖章) |  | (签字或盖章)
编 制 人: |  | 复 核 人:
| (造价人员签字盖专用章) |  | (一级造价工程师签字盖专用章)
编 制 时 间: |  | 复 核 时 间:
扉-1

## D 工程计价总说明(表-01)
总 说 明
工程名称： | 老年医学中心后装机房改造项目
一、工程概况 项目名称：老年医学中心后装机房改造项目。 建设地点： 四川省人民医院。 建设单位： 四川省人民医院。 二、工程招标范围 详招标文件。 三、编制依据 1．《建设工程工程量清单计价规范》(GB50500－2013) 及相关配套文件，《四川省建设工程工程量清单计价定额》（2020）及相关配套文件等工程量计算规范及相关配套文件。 2．2020年《四川省建设工程工程量清单计价定额》及配套政策文件。 3．2023年9月设计单位出具的设计图纸《老年医学中心后装机房改造项目》版本。 4．四川省住房和城乡建设厅关于重新调整《建筑业营业税改征增值税四川省建设工程计价依据调整办法》的通知，川建造价发〔2019〕181号。 5．有关的标准、规范、标准图集、技术资料等。 四、工程质量、材料、施工等的说明 1．工程质量达到合格，符合现行施工及验收规范。 2．材料为合格产品，必须持有关部门颁发的《产品合格证书》。 五、其他说明的事项 1．该工程量清单作为招标文件的组成部分，一经中标且签订合同，即成为合同的组成部分。 2．本工程量清单应与投标须知、合同条件、合同协议条款、工程规范、业主提供的施工图和工程量清单计价规范一起使用。 3．投标人报价应采用综合单价法，投标人在投标报价时应按要求结合工程量清单描述的项目特征进行报价。工程量清单中对工程项目的“项目特征描述”只作重点描述，综合单价组价时应结合投标人现场勘察情况、施工图设计文件和相关规范的要求，其综合单价应包括完成施工规范、相应标准图集和清单中规定的所有工序工作内容（包括但不限于各分部分项工程对应2020年《四川省建设工程工程量清单计价定额》相关子目所包括的工作内容）的合格工程，即除“总价措施项目清单”费用、规费和税金以外所需的人工、材料、机械、按设计规定和验收规范要求施工单位应进行的测试、试验费用，缺陷修复、管理、保险、利润、场内外水平运输和施工操作损耗等费用，以及招标文件、合同文件明示和暗示的所有责任、义务和约定的风险范围内的全部费用； 4．工程量清单中每一个项目，都需填入综合单价及合价，对于没有填入综合单价及合价的项目，招标人可视为已含在其它有关项目的综合单价和合价中。 5．不同单项及单位工程中的分部分项工程量清单中相同项目（项目特征相同）的报价应统一，如有差异，按最低的一个报价进行结算。 6．投标人在编制《工程量清单报价表》时应全面熟悉业主提供的施工图、招标文件、合同文件等有关资料。本工程工程量清单参照2020《四川省建设工程工程量清单计价定额》编制，人工费调整投标人自主报价。 7．投标人的投标报价应是招标文件所确定的招标范围内的全部清单工作内容的价格体现。应包括本工程的分部分项工程量清单费用、措施项目清单费用、其他项目清单费用、规费、税金等完成本工程及达到保修期限所需的一切费用及风险［即本工程的直接费、间接费、管理费、利润、风险金、保险、材料现场抽样检验费、屏蔽效能测试费及测试报告费、按设计要求和验收规范及政府相关管理部门要求施工单位应进行的测试费用（如砼工程结构实体检验费、防雷装置检测费等）、城市生活垃圾处理费、质监费、规费、税金及政策性文件规定的各项费用等］。此外，投标人应根据企业自身情况考虑材料损耗率，在投标报价时将材料损耗综合考虑在所报综合单价内，中标后不作调整。 8．工程量清单的工程量是按《建设工程工程量清单计价规范》(GB50500－2013)计算规则进行计算编制的,工程项目编码是按《建设工程工程量清单计价规范》(GB50500－2013)相应章次编号的,因此工程量清单各项目编码的范围、计量方式应与《建设工程工程量清单计价规范》(GB50500－2013)的各条款相对应结合起来理解和解释。但工程量清单中个别项目计量单位为了便于工程计量与结算改变了计量单位,请投标人报价时注意工程量清单中的计量单位。 9．符合合同规定的全部费用和利润都应包括在工程量清单所列的各项目中，合同规定应由承包人承担而在工程量清单中未详细列出的工作细目内容，其费用和利润应认为已包括在相关项目和其它有关项目的综合单价和合价中。 10．《总价措施项目清单》中安全文明施工措施费（环境保护、文明施工费、安全施工费、临时设施费）投标人在报价时按招标人给定的金额填报，竣工结算时按建设行政管理部门安全文明施工监督管理机构在其《安全文明施工措施评价及费率测定表》核定费率及相关规定进行结算。其余按相关文件执行。 11．工程【材料暂估价】的，各投标单位在投标报价时，必须严格按照工程量清单【材料暂估价表】的价格进行投标报价，在施工中严格将材料价格控制在暂估价格以内；在工程结算时，材料价格按建设单位及相关部门确认的实际采购价格单独调减，材料耗量按2020《四川省建设工程工程量清单计价定额》计算，综合单价均不作调整。 12．投标人投标时，规费按招标人给定的金额填报，附加税按综合附加税税率计算，销项增值税税率为9%。 13．其他项目清单：暂列金额是招标人为了设计变更、材料风险等预留的资金，该部分金额计入暂列费用中，投标人在投标报价时按照招标人给定的金额填报；专业工程暂估价：投标人按工程量清单给定的金额，在单位工程计价表的其他项目清单中填入并报价。 14．为了控制投标人低价竞标后，通过变更签证或其它方式达到增加造价的目的，如中标人清单报价中有较大不合理或不平衡报价现象，且在施工中将此分部分项工程进行变更施工，需重新计算单价的，招标人将按招标控制价单价或总额扣除后，再进行变更项目的组价。 15．该工程分部分项工程量清单及措施要填报清单综合单价分析表。 16．工程量清单及其计价格式中的任何内容不得随意删除或涂改，若有错误，在招标答疑时及时提出，以“补遗”资料为准。 17．分部分项工程量清单中的项目特征只作重点描述，详细情况见施工图设计、技术说明、技术措施表及相关标准图集。组价时应结合投标人现场勘察情况包括完成所有工序工作内容的全部费用，清单描述不能作为投标人漏项、漏序的借口。 18．金额（价格）均以人民币表示。 19．本工程招标控制价为：259594.71元，其中：暂列金13155.72元，安全文明施工费7871.50元，规费5060.46元。本工程量清单说明如果与招标文件有不一致之处，按招标文件执行。 20．工程质量及材料应达到国家、省、市现行验收标准，材料品质、规格必须符合设计要求，施工时必须符合施工规范及验收标准。 21．材料要求：材料应符合现行相关的国家规范和设计要求。 22．当清单与定额单位不同时，综合单价必须按照清单的工程量单位进行计算，定额的工程量根据定额单位进行相应调整。 23．其他未尽事宜以国家规范、标准、法规为准。

## F.1 分部分项工程和单价措施项目清单与计价表(表-08)【~
分部分项工程和单价措施项目清单与计价表
工程名称： |  | 老年医学中心后装机房改造项目\单项工程1【房屋建筑维修与加固工程】 |  |  |  | 标段：
序号 | 项目编码 |  | 项目名称 | 项目特征描述 | 计量 单位 | 工程量 | 金额（元）
[7 empty] | 综合单价 | 合价 | 其中
[9 empty] | 定额人工费 | 定额机械费 | 暂估价
0104 砌筑工程
1 | 010401004001 |  | 新建200厚页岩多孔砖墙体 | 1、砖品种、规格、强度等级：200厚页岩多孔砖 2、墙体类型 ：综合 3、砂浆强度等级、配合比：M7.5水泥砂浆砌筑； 4、其他:详见设计图纸，满足设计、规范及招标技术要求； | m3 | 2.19
分部小计
0105 混凝土及钢筋混凝土工程
2 | 010504001002 |  | 直行墙 | 1、墙厚度：综合； 2、混凝土强度等级:C30商品混凝土； | m3 | 3.82
3 | 010515001003 |  | HRB400 直径 φ≤10 | 1、钢筋种类、规格:HRB400φ8 | t | 4.577
4 | 010515001004 |  | 植筋Φ8 | 1、钢筋种类:综合φ8； 2、规格、尺寸:植筋深度180mm； | 个 | 216
分部小计
0108 门窗工程
5 | 010801002005 |  | 成品套装实木免漆门 | 1、门代号及洞口尺寸：M1021（3樘）、M1521（2樘）； 2、门类型：成品套装实木免漆门； 3、品牌：美心、步阳、霍曼 4、其他:详见设计图纸，满足设计、规范及招标技术要求； | m2 | 12.6
6 | 010801002005 |  | 成品套装实木免漆门（利旧） | 1、门代号及洞口尺寸：M1021（1樘利旧）； 2、门类型：成品套装实木免漆门； 3、其他:详见设计图纸，满足设计、规范及招标技术要求； | m2 | 2.1
7 | 010802003006 |  | 钢制甲级防火门（利旧） | 1、门代号及洞口尺寸：WF甲-M1521（利旧）； 2、门类型：钢质甲级防火门； 3、其他:详见设计图纸，满足设计、规范及招标技术要求； | m2 | 3.15
8 | 010805004007 |  | 电动推拉门 | 1、门代号及洞口尺寸 ：D-FHM1823防辐射移动铅门 1300X2100 2、门材质：面板采用304材质的不锈钢，板芯为定制铅板，电动推拉门，含门套，门套采用304材质的不锈钢1.2mm； 3、电子配件：带红外线保护装置、变频装置、电动防护门锁采用锁与电机联锁装置、手动调节装置、电动门遥控器等包含门窗的配件，包括但不限于门窗的拉手、门锁、五金配件；增加电动门的1个门锁，设置在操作台桌面上； 4、其他:详见设计图纸，满足设计、规范及招标技术要求； | 樘 | 1
9 | 010807001008 |  | 铝合金推拉窗 | 1、窗代号及洞口尺寸：C1812 1800X1200 ； 2、框、扇材质：铝合金推拉窗； 3、玻璃品种、厚度：6mm钢化透明玻璃（单层）； 4、其他:详见设计图纸，满足设计、规范及招标技术要求； | m2 | 3.78
分部小计
0111 楼地面装饰工程
10 | 011101001009 |  | C25商品混凝土地面 | 1、找平层厚度、砂浆配合比 ：浇筑50mm厚C25商品混凝土地面； 2、部位：后装机房； 3、其他:详见设计图纸，满足设计、规范及招标技术要求； | m2 | 33.11
11 | 011101005010 |  | 橡胶地胶地面 | 1、2.5mm橡胶地胶地面，不同材质连接处采用配套金属收口条收口； 2、3~5mm水泥自流平； 3、界面剂一道； 4、浇筑50mm厚C25混凝土地面（只适用于后装机房）；（清单另列） 5、钢筋混凝土结构层； 6、部位：后装机房、准备室、控制室； 7、品牌：阿姆斯壮加强保健龙系列、洁福动力系列、法国得嘉系列； 8、其他:详见设计图纸，满足设计、规范及招标技术要求； | m2 | 45.92
12 | 011102003011 |  | 地砖修复 | 1、拆除部位-地砖修复；（拆除费用另计）； 2、品牌：马可波罗、鹰牌、东鹏； 3、其他:详见设计图纸，满足设计、规范及招标技术要求； | m2 | 0.54
13 | 011105003012 |  | 瓷砖踢脚 | 1、墙脚上凿毛； 2、12厚1:3水泥砂浆打底，分两次抹； 3、4厚1:2水泥砂浆粘结层； 4、100mm瓷砖踢脚（规格颜色同原踢脚）； 5、部位：新建墙体处； 6、其他:详见设计图纸，满足设计、规范及招标技术要求； | m2 | 0.44
14 | 011105004013 |  | 橡胶踢脚线 | 1、踢脚线高度：100mm； 2、面层材料种类、规格、颜色:橡胶踢脚线； 3、其他:详见设计图纸，满足设计、规范及招标技术要求； | m2 | 4.13
分部小计
0112 墙、柱面装饰与隔断、幕墙工程
15 | 011207001014 |  | 轻钢龙骨石膏板隔墙 | 1、墙体类型：轻钢龙骨石膏板隔墙 2、龙骨材料种类、规格、中距 ：75系列隔墙天地龙骨，天棚和地面用M10*80膨胀螺栓固定，间距400mm-600mm； 3、基层材料种类、规格：70mm厚吸音岩棉（密度32kg/m3）填满空档+65g吸声无纺布； 4、面层材料品种、规格、颜色 ：双层12mm耐火石膏板用4*25自攻螺丝固定中距不大于150MM（双面施工）； 5、其他:详见设计图纸，满足设计、规范及招标技术要求； | m2 | 22.2
16 | 011207001015 |  | 6mm洁菌板 | 1、基层材料种类、规格：12mm阻燃板； （M10膨胀螺栓）； 2、面层材料品种、规格、颜色 ：6mm洁菌板饰面，木挂条； 3、分隔缝：缝宽5mm，填充黑色耐候无味结构胶，填缝饱满，平顺。 4、其他:详见设计图纸，满足设计、规范及招标技术要求； | m2 | 80.02
分部小计
0113 天棚工程
17 | 011302001016 |  | 0.8mm穿孔吸音铝扣板600*600 | 1、龙骨材料种类、规格、中距：φ8@1100mm钢筋吊杆；60主龙骨@1100mm;(M12膨胀螺栓）; 2、面层材料品种、规格、品牌、颜色：0.8mm穿孔吸音铝扣板600*600，做L型收边； 3、品牌：特丽达、奥普、友邦； 4、其他:详见设计图纸，满足设计、规范及招标技术要求； | m2 | 33.11
18 | 011302001017 |  | 20mm厚水泥纤维板 | 1、20mm厚水泥纤维板封堵； 2、其他:详见设计图纸，满足设计、规范及招标技术要求； | m2 | 2.66
19 | 011302001018 |  | 原矿棉板吊顶修复 | 1、在原楼板内打入吊环φ6,双向吊点,中距:1200； 2、φ6.5钢筋吊杆,双向吊点,中距1200； 3、铝合金主龙骨专用，50x15x1.2，中距1200； 4、铝合金中龙骨⊥32x22x1.3中距等于板材宽度，边龙骨L35x11x0.75； 5、铝合金横撑⊥25x22x1.3中距等于板材宽度； 6、600x600矿棉板； 7、其他:详见设计图纸，满足设计、规范及招标技术要求； | m2 | 12.67
分部小计
0114 油漆、涂料、裱糊工程
20 | 011406001019 |  | 内墙-无机涂料墙面一 | 1、铲除原腻子层至水泥砂浆抹灰层；（清单另列） 2、满刮腻子两遍磨平； 3、抗碱封闭底漆一道（材料燃烧性能等级A级）； 4、白色无机涂料面漆两遍； 5、部位：控制室.办公室、走道、储藏间； 6、品牌：华润、多乐士、立邦； 7、其他:详见设计图纸，满足设计、规范及招标技术要求； | m2 | 195.12
21 | 011406001020 |  | 内墙-无机涂料墙面二 | 1、砖或钢筋混凝土基层； 2、基层处理，刷水泥浆一道(加建筑胶适量)； 3、9厚1:3水泥砂浆打底扫毛； 4、6厚1:3水泥砂浆垫层； 5、5厚1:2.5水泥砂浆罩面压光； 6、满刮腻子二道砂磨平；（清单另列） 7、抗碱封闭底漆一道；（清单另列） 8、白色无机涂料面漆两遍；（清单另列） 9、部位：新建砖砌墙体； 10、其他:详见设计图纸，满足设计、规范及招标技术要求； | m2 | 6
22 | 011406001032 |  | 内墙-无机涂料 | 1、满刮腻子二道砂磨平； 2、抗碱封闭底漆一道； 3、白色无机涂料面漆两遍； 4、部位：新建砖砌墙体； 5、品牌：华润、多乐士、立邦 6、其他:详见设计图纸，满足设计、规范及招标技术要求； | m2 | 6
分部小计
0116 拆除工程
23 | 011601001023 |  | 新开门洞 | 1、洞尺寸：新开门洞1500X2100、1000X2100； 2、其他:详见设计图纸，满足设计、规范及招标技术要求； | m3 | 1.78
24 | 011601001024 |  | 拆除200mm厚页岩多孔砖墙 | 1、拆除200mm厚页岩多孔砖墙 2、其他:详见设计图纸，满足设计、规范及招标技术要求； | m3 | 3.22
25 | 011604002025 |  | 铲除原腻子层至水泥砂浆抹灰层-墙面一 | 1、铲除原腻子层至水泥砂浆抹灰层； 2、拆除部位：控制室.办公室、走道、储藏间； 3、其他:详见设计图纸，满足设计、规范及招标技术要求； | m2 | 195.12
26 | 011604002026 |  | 剔除原墙面抹灰层 | 1、剔除抹灰层； 2、其他:详见设计图纸，满足设计、规范及招标技术要求； | m2 | 29.92
27 | 011605001027 |  | 拆除原地砖至结构层 | 1、拆除原地砖至结构层 2、其他:详见设计图纸，满足设计、规范及招标技术要求； | m2 | 1.6
28 | 011606003028 |  | 拆除吊顶至结构层 | 1、拆除吊顶至结构层 2、其他:详见设计图纸，满足设计、规范及招标技术要求； | m2 | 2.14
29 | 011610002029 |  | 拆除原门 | 1、拆除原门：WF乙-M1021 ，WF乙-M1824；W-M1021（1樘利旧）； WF甲-M1521（利旧）、S-FHM1521； 2、其他:详见设计图纸，满足设计、规范及招标技术要求； | m2 | 21.24
30 | 011614002030 |  | 拆除原挂机空调 | 1、拆除原挂机空调； 2、拆除设备移交建设单位； 3、其他:详见设计图纸，满足设计、规范及招标技术要求； | 项 | 1
31 | 010103002031 |  | 建渣外运 | 1、废弃料品种：建渣综合； 2、运距：投标人自行考虑； | 项 | 1
分部小计
单价措施项目清单
脚手架工程
32 | 011701003001 |  | 脚手架 | 1.搭设方式:投标人自行考虑 2.脚手架材质：投标人自行考虑 | 项 | 1
分部小计
混凝土模板及支架（撑 ）
分部小计
垂直运输
33 | 011703001 |  | 垂直运输 | 1. 建筑物建筑类型及结构形式：综合； 2. 建筑物檐口高度、层数：综合； | 项 | 1
分部小计
分部小计
合 计

## F.4 总价措施项目清单与计价表(表-11)仅打印安全文明施~
总价措施项目清单与计价表
工程名称： | 老年医学中心后装机房改造项目\单项工程1【房屋建筑维修与加固工程】 |  |  | 标段：
序 号 | 项目编码 | 项目名称 | 计算基础 | 费率 （%） | 金额 （元） | 调整费率 (%) | 调整后金额 (元) | 备注
定额(人工费+机械费)
1 | 011707001001 | 安全文明施工费 |  |  | 3823.00
1.1 | ① | 环境保护费 | 分部分项工程及单价措施项目(定额人工费+定额机械费) |  | 302.54
1.2 | ② | 文明施工费 | 分部分项工程及单价措施项目(定额人工费+定额机械费) |  | 742.60
1.3 | ③ | 安全施工费 | 分部分项工程及单价措施项目(定额人工费+定额机械费) |  | 1155.15
1.4 | ④ | 临时设施费 | 分部分项工程及单价措施项目(定额人工费+定额机械费) |  | 1622.71
2 | 011707002001 | 夜间施工增加费
3 | 011707003001 | 非夜间施工照明
4 | 011707004001 | 二次搬运费
5 | 011707005001 | 冬雨季施工增加费
6 | 011707006001 | 地上、地下设施、建筑物的临时保护设施
7 | 011707007001 | 已完工程及设备保护费
8 | 011707008001 | 工程定位复测费
合计 |  |  |  |  | 3823.00

## G.1 其他项目清单与计价汇总表(表-12)-带金额【房屋建~
其他项目清单与计价汇总表
工程名称： | 老年医学中心后装机房改造项目\单项工程1【房屋建筑维修与加固工程】 | 标段：
序号 | 项 目 名 称 | 金额(元) | 结算金额（元） | 备注
1 | 暂列金额 | 7071.64 |  | 明细详见表-12-1
2 | 暂估价
2.1 | 材料(工程设备)暂估价/结算价 | - |  | 明细详见表-12-2
2.2 | 专业工程暂估价/结算价 |  |  | 明细详见表-12-3
3 | 计日工 |  |  | 明细详见表-12-4
4 | 总承包服务费 |  |  | 明细详见表-12-5
合 计 |  | 7071.64 | - | -

## G.2 暂列金额明细表(表-12-1)【房屋建筑维修与加固工~
暂列金额明细表
工程名称： | 老年医学中心后装机房改造项目\单项工程1【房屋建筑维修与加固工程】 | 标段：
序号 | 项目名称 |  | 计量单位 | 暂定金额(元) | 备注
1 | 暂列金额 |  | 项 | 7071.64
合 计 |  |  |  | 7071.64 | -

## H 规费、税金项目清单计价表(表-13)仅打印规费金额(1)~
规费、税金项目计价表
工程名称： | 老年医学中心后装机房改造项目\单项工程1【房屋建筑维修与加固工程】 |  | 标段：
序号 | 项目名称 | 计算基础 | 计算基数 | 计算费率（％） | 金额(元)
1 | 规费 | 分部分项定额人工费+单价措施项目定额人工费 |  |  | 2447.37
2 | 销项增值税额 | 分部分项工程费+措施项目费+其他项目费+规费+按实计算费用+创优质工程奖补偿奖励费-按规定不计税的工程设备金额-除税甲供材料（设备）费 |  | 9
3 | 附加税 | 分部分项工程费+措施项目费+其他项目费+规费+按实计算费用+创优质工程奖补偿奖励费-按规定不计税的工程设备金额-除税甲供材料（设备）费 |  | 0.313
合计 |  |  |  |  | 2447.37

## K.2 承包人提供主要材料和工程设备一览表(表-20)【房屋~
承包人提供主要材料和工程设备一览表 （适用造价信息差额调整法）
工程名称： | 老年医学中心后装机房改造项目\单项工程1【房屋建筑维修与加固工程】 |  |  |  | 标段：
序号 | 名称、规格、型号 | 单位 | 数量 | 风险系数% |  | 基准单价(元) | 投标单价(元) | 发承包人确认单价(元) | 备注
1 | 锯材 综合 | m3 | 0.04
2 | 其他材料费 | 元 | 779.986
3 | 白水泥 | kg | 0.135
4 | 水 | m3 | 2.259
5 | 自流平底漆 | kg | 11.475
6 | 自流平面漆 | kg | 7.803
7 | 粘结剂 791 | kg | 12.164
8 | 膨胀螺栓 | 套 | 14.368
9 | 膨胀螺栓 M8 | 套 | 106.722
10 | 膨胀螺栓(金属胀锚螺栓) M8×75 | 套 | 20.178
11 | 水泥 32.5 | kg | 10.485
12 | 界面砂浆 | kg | 64.26
13 | 2.5mm橡胶地胶地面 | m2 | 48.195
14 | 金属收口条 | m | 47.806
15 | 商品混凝土 C25 | m3 | 1.672
16 | 加工铁件 | kg | 26.369
17 | 穿孔吸音铝扣板0.8mm厚600*600 | m2 | 33.762
18 | 螺栓 | 个 | 50.394
19 | 成品腻子粉 一般型（Y） | kg | 301.65
20 | 白色无机涂料面漆 | kg | 55.926
21 | 抗碱封闭底漆 | kg | 23.368
22 | 805胶水 | kg | 0.673
23 | 干混抹灰砂浆 M15 | t | 0.17
24 | 100mm瓷砖踢脚 | m2 | 0.408
25 | 干混地面砂浆 M20 | t | 0.026
26 | 干混抹灰砂浆 M20 | t | 0.106
27 | 双层12mm耐火石膏板 | m2 | 46.62
28 | 合页 | 副 | 26.166
29 | 小铝条 宽17 | m | 34.093
30 | 装饰木条 19×60 | m | 44.52
31 | 6mm洁菌板 | m2 | 84.8
32 | XY401粘接剂 | kg | 1.23
33 | 二甲苯 | kg | 0.779
34 | 软蜡 | kg | 0.094
35 | 橡胶踢脚线 | m2 | 4.223
36 | 20mm厚水泥纤维板 | m2 | 2.835
37 | 干混砌筑砂浆 M7.5 | t | 0.645
38 | 装配式T形铝合金龙骨 | m2 | 12.954
39 | 预埋铁件 | kg | 5.08
40 | 600x600矿棉板 | m2 | 13.335
41 | 钢制甲级防火门 | m2
42 | 铝合金推拉窗（6mm钢化透明玻璃） | m2 | 3.61
43 | 成品套装实木免漆门 | m2 | 12.227
44 | 钢轨 6# | m | 6.8
45 | 防辐射移动铅门 | 套 | 1
46 | 烧结多孔砖(KP1型) 240×115×90 | 千匹 | 0.888
47 | 装配式U形轻钢龙骨 | m2 | 33.762
48 | 木压条 15×40 | m | 0.007
49 | 轻钢龙骨 75×50 | m | 40.626
50 | 轻钢龙骨 75×40 | m | 23.754
51 | 70mm厚吸音岩棉+65g吸声无纺布 | ㎡ | 23.31
52 | 地砖 综合 | m2 | 0.513
53 | 脚手架钢材 | kg | 3.882
54 | 柴油(机械) | L | 10.203
55 | 商品混凝土 C30 | m3 | 3.839
56 | 高强钢筋 φ≤10 | t | 4.897
57 | 合金钢钻头 综合 | 个 | 6.264
58 | 结构植筋胶 | L | 3.974
59 | 12mm阻燃板 | m2 | 84

## F.1 分部分项工程和单价措施项目清单与计价表(表-08)~1
分部分项工程和单价措施项目清单与计价表
工程名称： |  | 老年医学中心后装机房改造项目\单项工程1【强电工程】 |  |  |  | 标段：
序号 | 项目编码 |  | 项目名称 | 项目特征描述 | 计量 单位 | 工程量 | 金额（元）
[7 empty] | 综合单价 | 合价 | 其中
[9 empty] | 定额人工费 | 定额机械费 | 暂估价
强电工程（后装机房）
1 | 030404017001 |  | 动力配电箱 AP-MN3 20kW | 1.名称：动力配电箱 AP-MN3 2.型号：20kW 3.规格：详设计 4.安装方式：落地，包含基础槽钢制安、开孔、盘柜配线整理、接地、门锁、标志牌、油漆喷刷等箱体安装的全部工作内容。 5.品牌：川开、四川电器、华核及以上同类品牌配电箱柜内所有元器件档次不低于ABB、Schneider、SIEMENS。塑壳断路器不低于SchneiderNSX系列、ABB Tmax XT系列、SIEMENS 3VA系列。 6..端子板外部接线材质、规格:满足验收规范要求 7.其他：满足设计图纸和相关国家规范等 | 台 | 1
2 | 030411001002 |  | 金属软管 φ20 | 1.名称：电气配管 2.材质：金属软管，单根软管长度综合考虑 3.规格：φ20 4.配置形式及部位：砖、混凝土结构明配，部位综合考虑 5.电线管路敷设及接地 6.支吊架制作安装，管道及型钢支架除锈、刷油（含防火涂料等）、防腐 7.其他要求：满足相关标准图集、规范、设计及验收要求等 | m | 30
3 | 030411001003 |  | 电气配管 JDG20 | 1.名称：电气配管 2.材质：紧定式钢管 3.规格：JDG20(壁厚详设计) 4.配置形式及部位：砖、混凝土结构明敷、暗敷、吊顶内等综合考虑 5.预留孔洞、打孔洞，预留槽、剔槽及混凝土砂浆补孔洞、补槽 6.支架制作、安装，含管件、管箍及套管（人防及防水套管除外）、接地（含跨接线）、过（分）线盒等并按规范要求刷漆 7.品牌： 北京英光华、巩华、北京吉安圣达及以上品牌 8.其他要求：满足相关标准图集、规范、设计及验收要求等 | m | 103.89
4 | 030411001004 |  | 电气配管 SC20 | 1.名称：电气配管 2.材质：焊接钢管 3.规格：SC20(壁厚详设计) 4.配置形式及部位：砖、混凝土结构明敷、暗敷、吊顶内等综合考虑 5.预留孔洞、打孔洞，预留槽、剔槽及混凝土砂浆补孔洞、补槽 6.支架制作、安装，含管件、管箍及套管（人防及防水套管除外）、接地（含跨接线）、过（分）线盒等并按规范要求刷漆 7.品牌： 华岐、友发、银泽及以上品牌 8.其他要求：满足相关标准图集、规范、设计及验收要求等 | m | 165.95
5 | 030411001005 |  | 电气配管 SC50 | 1.名称：电气配管 2.材质：焊接钢管 3.规格：SC50(壁厚详设计) 4.配置形式及部位：砖、混凝土结构明敷、暗敷、吊顶内等综合考虑 5.预留孔洞、打孔洞，预留槽、剔槽及混凝土砂浆补孔洞、补槽 6.支架制作、安装，含管件、管箍及套管（人防及防水套管除外）、接地（含跨接线）、过（分）线盒等并按规范要求刷漆 7.品牌： 华岐、友发、银泽及以上品牌 8.其他要求：满足相关标准图集、规范、设计及验收要求等 | m | 30
6 | 030411003006 |  | 强电桥架 200*100 | 1.名称：强电桥架 2.型号：槽式 3.规格：200*100（含盖板） 4.材质：钢制 5.品牌：华银达、好惠捷、成都国电及以上品牌 6.附件：包括但不限于桥架、盖板、隔板、弯通、三通、四通及异形弯、连接片、连接螺栓、锁扣、接地跨接连接线等所有配件 7.桥架本体安装、配管开孔、桥架开孔、刷防火漆或涂料、防火封堵、过伸缩缝及沉降缝处理等 8.其他要求：满足相关标准图集、规范、设计及验收要求等 | m | 69.02
7 | 030411003007 |  | 强电桥架 100*50 | 1.名称：强电桥架 2.型号：槽式 3.规格：100*50（含盖板） 4.材质：钢制 5.品牌：华银达、好惠捷、成都国电及以上品牌 6.附件：包括但不限于桥架、盖板、隔板、弯通、三通、四通及异形弯、连接片、连接螺栓、锁扣、接地跨接连接线等所有配件 7.桥架本体安装、配管开孔、桥架开孔、刷防火漆或涂料、防火封堵、过伸缩缝及沉降缝处理等 8.其他要求：满足相关标准图集、规范、设计及验收要求等 | m | 52.34
8 | 030409002008 |  | 桥架镀锌扁钢 -25×4 | 1.名称：桥架镀锌扁钢 -25*4 2.材质：热镀锌扁钢 3.型号规格：—25*4 4.其他要求：满足相关标准图集、规范、设计及验收要求等 | m | 121.36
9 | 030307005009 |  | 桥架支架 | 1.名称：桥架支架 2.材质：钢制 3.支架每组质量：综合 4.其他：满足设计图纸和相关国家规范等 | t | 0.113
10 | 031201003010 |  | 金属结构刷油 | 1.除锈级别：手工除轻锈 2.油漆品种：刷防锈底漆与调和漆各二遍。 3.其他满足设计规范要求 | kg | 113.42
11 | 030411004011 |  | 电气配线 WDZ-BYJ-2.5mm2 | 1.名称：电气配线 2.配线形式：综合考虑 3.型号：WDZ-BYJ线 颜色综合 PE线采用双色线 4.规格：2.5mm2 5.材质：铜芯 6.配线部位：综合 7.配线线制：综合 8.钢索材质、规格：详设计 9.品牌：金杯塔牌、鑫电（原鑫牛电缆)、成塑及以上同类品牌 10.其他：满足设计图纸和相关国家规范等 | m | 571.68
12 | 030411004012 |  | 电气配线 WDZ-BYJ-4mm2 | 1.名称：电气配线 2.配线形式：综合考虑 3.型号：WDZ-BYJ线 颜色综合 PE线采用双色线 4.规格：4mm2 5.材质：铜芯 6.配线部位：综合 7.配线线制：综合 8.钢索材质、规格：详设计 9.品牌：金杯塔牌、鑫电（原鑫牛电缆)、成塑及以上同类品牌 10.其他：满足设计图纸和相关国家规范等 | m | 292.44
13 | 030408001013 |  | 电力电缆 WDZ-YJY-0.6/1KV-5*16mm2 | 1.名称：电力电缆 2.型号：WDZB-YJY-0.6/1KV 3.规格：4*25+1*16mm2 4.材质：铜芯电缆 5.敷设方式、部位：室内综合考虑 6.电压等级（kV）：≤1KV 7.品牌：金杯塔牌、鑫电（原鑫牛电缆)、成塑及以上同类品牌 8.其他：满足设计图纸和相关国家规范等 | m | 102.5
14 | 030408006014 |  | 电力电缆头（五芯）电缆截面≤35mm2 | 1.名称：电力电缆头 2.型号：综合 3.规格：电缆截面≤35mm2 4.材质、类型：五芯、铜芯 5.安装部位：室内 6.电压等级（kV）：≤1kV 7.其他：满足设计图纸和相关国家规范等 | 个 | 2
15 | 030412005015 |  | LED平板灯600*600 36W | 1.名称：LED集成灯600*600 36W 2.型号、规格 :36W LED光源 3.安装形式：详设计 4.品牌：松下、雷士、欧普及以上同类品牌 5.其他：满足设计图纸和相关国家规范等 | 套 | 10
16 | 030412004016 |  | 应急照明灯 5W | 1.名称 :应急照明灯 2.型号、规格 :36V,5W 3.安装形式：底边距地2.4m安装 4.品牌：劳士、金盾、旺斯达以及上品牌 5.其他：满足设计图纸和相关国家规范等 | 套 | 1
17 | 030404034017 |  | 双联单控开关 | 1.名称：双联单控开关 2.材质：塑料面板 3.规格：10A,86系列 4.安装方式：暗装 5.品牌：松下、西蒙、西门子及以上同类品牌 6.其他：满足设计图纸和相关国家规范等 | 个 | 2
18 | 030404034018 |  | 单联双控暗开关 | 1.名称：单联双控暗开关 2.材质：塑料面板 3.规格：10A,86系列 4.安装方式：暗装 5.品牌：松下、西蒙、西门子及以上同类品牌 6.其他：满足设计图纸和相关国家规范等 | 个 | 2
19 | 030404035019 |  | 后装治疗机插座(10A) | 1.名称：后装治疗机插座(10A) 2.材质：塑料面板 3.规格：220V 10A 4.安装方式：暗装 5.品牌：松下、西蒙、西门子及以上同类品牌 6.其他：满足设计图纸和相关国家规范等 | 个 | 1
20 | 030404035020 |  | 普通单相二.三极插座 | 1.名称：普通单相二.三极插座 2.材质：塑料面板 3.规格：220V 10A 4.安装方式：暗装 5.品牌：松下、西蒙、西门子及以上同类品牌 6.其他：满足设计图纸和相关国家规范等 | 个 | 50
21 | 030404035021 |  | 带保护极的单相密闭插座 | 1.名称：带保护极的单相密闭插座 2.材质：塑料面板 3.规格：220V 10A 4.安装方式：暗装 5.品牌：松下、西蒙、西门子及以上同类品牌 6.其他：满足设计图纸和相关国家规范等 | 个 | 3
22 | 030404035022 |  | 带保护接点暗装插座 | 1.名称：带保护接点暗装插座 2.材质：塑料面板 3.规格：220V 10A 4.安装方式：暗装 5.品牌：松下、西蒙、西门子及以上同类品牌 6.其他：满足设计图纸和相关国家规范等 | 个 | 9
23 | 030411006023 |  | 钢制开关插座盒 | 1.名称：钢制接线盒 2.材质：钢制 3.规格：86*86 4.安装形式：明装、暗装综合 5.其他：满足设计图纸和相关国家规范等 | 个 | 4
24 | 030411006024 |  | 钢制接线盒 | 1.名称：钢制接线盒 2.材质：钢制 3.规格：86*86 4.安装形式：明装、暗装综合 5.其他：满足设计图纸和相关国家规范等 | 个 | 74
25 | 031001006025 |  | 剔槽 55*55mm | 1.名称：剔槽 2.类别：砖墙、混凝土墙综合考虑，包含恢复剔槽 3.规格：55*55mm 4.其他：满足设计图纸和相关国家规范等 | m | 99.6
26 | 030404034026 |  | 液晶温控面板 | 1.名称：液晶温控面板 2.材质：详设计 3.规格：详设计 4.安装方式：暗装 5.其他：满足设计图纸和相关国家规范等 | 个 | 1
27 | 030402009027 |  | 增设整定电流为63A的塑壳断路器及其相应配套 | 1.名称：增设整定电流为100断路器及其相应配套 2.型号规格：63A 3.包含整定电流为100壳断路器、互感器、电流表、门灯、连接铜牌或电缆、新增配电箱柜等等全套 4.该项为包干价使用，结算时不进行价款调整 5.其中:塑壳断路器不低于Schneider NSX系列、ABB Tmax XT系列、SIEMENS 3VA系列。 6.其他：满足设计图纸和相关国家规范等 | 项 | 1
28 | 030402009028 |  | 增设整定电流为20A的微型断路器及其相应配套 | 1.名称：增设整定电流为100断路器及其相应配套 2.型号规格：20A 3.包含整定电流为100壳断路器、互感器、电流表、门灯、连接铜牌或电缆、新增配电箱柜等等全套 4.该项为包干价使用，结算时不进行价款调整 5.其中:塑壳断路器不低于Schneider NSX系列、ABB Tmax XT系列、SIEMENS 3VA系列。 6.其他：满足设计图纸和相关国家规范等 | 项 | 1
29 | 030414002029 |  | 送配电装置系统调试 | 1.名称：送配电装置系统调试 2.型号：详设计 3.电压等级（kV）：1KV 4.其他：满足设计图纸和相关国家规范等 | 系统 | 1
30 | 自编001030 |  | 强电拆除 | 1.名称：强电拆除 2.包含但不限于强电照明，动力等所有电线、电缆、桥架及支架、明暗敷设线管、灯具、配电箱、等及强电所有内容 3.包含调试达到使用功能 4.其他：满足设计图纸和相关国家规范等 | 项目 | 1
分部小计
单价措施项目清单
其他措施项目
31 | 031302007001 |  | 高层施工增加费 |  | 项
分部小计
专业措施项目
32 | 031301001001 |  | 吊装加固 |  | 项
33 | 031301002001 |  | 金属抱杆安装拆除、移位 |  | 项
34 | 031301003001 |  | 平台铺设、拆除 |  | 项
35 | 031301004001 |  | 顶升、提升装置 |  | 项
36 | 031301005001 |  | 大型设备专用机具 |  | 项
37 | 031301006001 |  | 焊接工艺评定 |  | 项
38 | 031301007001 |  | 胎（模）具制作、安装、拆除 |  | 项
39 | 031301008001 |  | 防护棚制作安装拆除 |  | 项
40 | 031301009001 |  | 特殊地区施工增加 |  | 项
41 | 031301010001 |  | 安装与生产同时进行施工增加 |  | 项
42 | 031301011001 |  | 在有害身体健康环境中施工增加 |  | 项
43 | 031301012001 |  | 工程系统检测、检验 |  | 项
44 | 031301013001 |  | 设备、管道施工的安全、防冻和焊接保护 |  | 项
45 | 031301014001 |  | 焦炉烘炉、热态工程 |  | 项
46 | 031301015001 |  | 管道安拆后的充气保护 |  | 项
47 | 031301016001 |  | 隧道内施工的通风、供水、供气、供电、照明及通讯设施 |  | 项
48 | 031301017001 |  | 脚手架搭拆 |  | 项 | 1
49 | 031301018001 |  | 其他措施 |  | 项
分部小计
分部小计
合 计

## F.4 总价措施项目清单与计价表(表-11)仅打印安全文明~1
总价措施项目清单与计价表
工程名称： | 老年医学中心后装机房改造项目\单项工程1【强电工程】 |  |  | 标段：
序 号 | 项目编码 | 项目名称 | 计算基础 | 费率 （%） | 金额 （元） | 调整费率 (%) | 调整后金额 (元) | 备注
定额(人工费+机械费)
1 | 031302001001 | 安全文明施工费 |  |  | 1665.38
1.1 | ① | 环境保护费 | 分部分项工程及单价措施项目(定额人工费+定额机械费) |  | 131.79
1.2 | ② | 文明施工费 | 分部分项工程及单价措施项目(定额人工费+定额机械费) |  | 323.49
1.3 | ③ | 安全施工费 | 分部分项工程及单价措施项目(定额人工费+定额机械费) |  | 503.21
1.4 | ④ | 临时设施费 | 分部分项工程及单价措施项目(定额人工费+定额机械费) |  | 706.89
2 | 031302002001 | 夜间施工增加费
3 | 031302003001 | 非夜间施工增加
4 | 031302004001 | 二次搬运费
5 | 031302005001 | 冬雨季施工增加费
6 | 031302006001 | 已完工程及设备保护费
7 | 031302008001 | 工程定位复测费
合计 |  |  |  |  | 1665.38

## G.1 其他项目清单与计价汇总表(表-12)-带金额【强电工~
其他项目清单与计价汇总表
工程名称： | 老年医学中心后装机房改造项目\单项工程1【强电工程】 | 标段：
序号 | 项 目 名 称 | 金额(元) | 结算金额（元） | 备注
1 | 暂列金额 | 2752.18 |  | 明细详见表-12-1
2 | 暂估价
2.1 | 材料(工程设备)暂估价/结算价 | - |  | 明细详见表-12-2
2.2 | 专业工程暂估价/结算价 |  |  | 明细详见表-12-3
3 | 计日工 |  |  | 明细详见表-12-4
4 | 总承包服务费 |  |  | 明细详见表-12-5
合 计 |  | 2752.18 | - | -

## G.2 暂列金额明细表(表-12-1)【强电工程】
暂列金额明细表
工程名称： | 老年医学中心后装机房改造项目\单项工程1【强电工程】 | 标段：
序号 | 项目名称 |  | 计量单位 | 暂定金额(元) | 备注
1 | 暂列金额 |  | 项 | 2752.18
合 计 |  |  |  | 2752.18 | -

## H 规费、税金项目清单计价表(表-13)仅打印规费金额(1~1
规费、税金项目计价表
工程名称： | 老年医学中心后装机房改造项目\单项工程1【强电工程】 |  | 标段：
序号 | 项目名称 | 计算基础 | 计算基数 | 计算费率（％） | 金额(元)
1 | 规费 | 分部分项定额人工费+单价措施项目定额人工费 |  |  | 1065.12
2 | 销项增值税额 | 分部分项工程费+措施项目费+其他项目费+规费+按实计算费用+创优质工程奖补偿奖励费-按规定不计税的工程设备金额-除税甲供材料（设备）费 |  | 9
3 | 附加税 | 分部分项工程费+措施项目费+其他项目费+规费+按实计算费用+创优质工程奖补偿奖励费-按规定不计税的工程设备金额-除税甲供材料（设备）费 |  | 0.313
合计 |  |  |  |  | 1065.12

## K.2 承包人提供主要材料和工程设备一览表(表-20)【强电~
承包人提供主要材料和工程设备一览表 （适用造价信息差额调整法）
工程名称： | 老年医学中心后装机房改造项目\单项工程1【强电工程】 |  |  |  | 标段：
序号 | 名称、规格、型号 | 单位 | 数量 | 风险系数% |  | 基准单价(元) | 投标单价(元) | 发承包人确认单价(元) | 备注
1 | 10#槽钢 | m | 2.02
2 | 钢制接线盒 | 个 | 79.56
3 | 紧定式钢管 JDG20 | m | 107.02
4 | 槽钢（综合） | kg | 84.75
5 | 角钢（综合） | kg | 33.9
6 | 焊接钢管 SC50 | m | 30.9
7 | 绝缘铜芯电线 WDZ-BYJ-2.5mm2 | m | 663.17
8 | 绝缘铜芯电线 WDZ-BYJ-4mm2 | m | 307.86
9 | 双联单控开关 | 只 | 2.04
10 | 单联双控暗开关 | 只 | 2.04
11 | 带保护极的单相密闭插座 | 套 | 3.06
12 | 带保护接点暗装插座 | 套 | 9.18
13 | 应急照明灯 5W | 套 | 1.01
14 | 液晶温控面板 | 只 | 1.02
15 | 互感器 | 台 | 1
16 | 电流表 | 台 | 1
17 | 门灯 | 个 | 1
18 | 酚醛防锈漆 各种颜色 | kg | 1.928
19 | 酚醛调和漆 各色 | kg | 1.701
20 | 热镀锌扁钢 -25×4 | m | 127.43
21 | 金属软管 φ20 | m | 30.9
22 | 动力配电箱 AP-MN3 20kW | 台 | 1
23 | 焊接钢管 SC20 | m | 170.98
24 | 63A的塑壳断路器 | 组 | 1
25 | 电力电缆 WDZ-YJY-0.6/1KV-5*16mm2 | m | 103.53
26 | LED平板灯600*600 36W | 套 | 10.1
27 | 后装治疗机插座(10A) | 套 | 1.02
28 | 普通单相二.三极插座 | 套 | 51
29 | 强电桥架 200*100 | m | 69.69
30 | 强电桥架 100*50 | m | 52.82
31 | 20A的微型断路器 | 组 | 1

## F.1 分部分项工程和单价措施项目清单与计价表(表-08)~2
分部分项工程和单价措施项目清单与计价表
工程名称： |  | 老年医学中心后装机房改造项目\单项工程1【弱电工程】 |  |  |  | 标段：
序号 | 项目编码 |  | 项目名称 | 项目特征描述 | 计量 单位 | 工程量 | 金额（元）
[7 empty] | 综合单价 | 合价 | 其中
[9 empty] | 定额人工费 | 定额机械费 | 暂估价
弱电工程
1 | 030501012001 |  | 网络交换机 24口（含2块万兆模块） | 名称 ：网络交换机 24口（含2块万兆模块） 1. ★交换容量≥330Gbps；包转发率≥50Mpps； 2. 路由表≥1K，ARP≥1K,ACL≥512，MAC≥16K，内存≥512M，FLASH≥256M； 3. ★千兆电口≥24个, 千兆SFP≥4个；支持POE/POE+供电，输出功率≥370W； 4. 最大堆叠台数≥9台，最大堆叠带宽≥16G，支持跨设备链路聚合，单一IP管理； 5. 路由协议支持IPv4/IPv6静态路由、RIP V1/V2、OSPF V1/V2/V3； 6. 可靠性支持Smartlink、支持RSTP功能、支持MSTP功能、支持PVST功能； 7. 支持基于第二层、第三层和第四层的ACL； 8. 支持DHCP client、DHCP Snooping、DHCP Server； 9. 支持端口休眠，节省能源,智能风扇调速； 10. 支持用户分级管理和口令保护、SSH2.0、端口隔离、 802.1X、端口安全、MAC地址认证、https； 11. ▲支持零配置启动；支持ERPS、支持RRPP、支持BFD FOR VRRP；SAVI、CPU保护功能；提供权威机构颁发的第三方检测报告证明材料； 12. ▲支持云平台交换机连接管理功能，支持蓝牙连接管理功能；提供权威机构颁发的第三方检测报告证明材料； 13.品牌档次不低于：华为、华三、思科等; 14.其他：满足设计图纸和相关国家规范等 15.与原大楼系统兼容，确保调试成功，达到使用功能 | 台 | 2
2 | 030507006002 |  | 四门门禁控制器 | 1.名称：四门门禁控制器 2.规格:满足功能性要求 3.包括设备、构件、标准件、附件和设备内部连线 4.其他要求：满足相关标准图集、规范、设计及验收要求等 5.与原大楼系统兼容，确保调试成功，达到使用功能 | 台 | 1
3 | 030904005003 |  | 放射警示灯 | 1.名称：放射警示灯 2.规格：满足使用要求 3.安装方式;综合 4.接线端子压线,单体调试 5.其他要求：满足相关标准图集、规范、设计及验收要求等 | 个 | 1
4 | 030502012004 |  | 网络插座 | 1.名称 ：网络插座 2.安装方式：暗装 3.品牌：大唐电信、美国西蒙、南京普天天纪 4.其他：满足设计图纸和相关国家规范等 | 个 | 12
5 | 030502012005 |  | 电话插座 | 1.名称 ：电话插座 2.安装方式：暗装 3.品牌：大唐电信、美国西蒙、南京普天天纪 4.其他：满足设计图纸和相关国家规范等 | 个 | 3
6 | 030411006006 |  | 钢制接线盒 | 1.名称：钢制接线盒 2.材质：钢制 3.规格：86*86 4.其他：满足设计图纸和相关国家规范等 | 个 | 15
7 | 030411006007 |  | 塑料接线盒 | 1.名称：塑料接线盒 2.材质：塑料 3.规格：86*86 4.其他：满足设计图纸和相关国家规范等 | 个 | 3
8 | 030411001008 |  | 电气配管 JDG20 | 1.名称：电气配管 2.材质：紧定式钢管 3.规格：JDG20(壁厚详设计) 4.配置形式及部位：砖、混凝土结构明敷、暗敷、吊顶内等综合考虑 5.预留孔洞、打孔洞，预留槽、剔槽及混凝土砂浆补孔洞、补槽 6.支架制作、安装，含管件、管箍及套管（人防及防水套管除外）、接地（含跨接线）、过（分）线盒等并按规范要求刷漆 7.品牌： 北京英光华、巩华、北京吉安圣达及以上品牌 8.其他要求：满足相关标准图集、规范、设计及验收要求等 | m | 353.93
9 | 030411001009 |  | 电气配管 SC25 | 1.名称：电气配管 2.材质：焊接钢管 3.规格：SC25(壁厚详设计) 4.配置形式及部位：砖、混凝土结构明敷、暗敷、吊顶内等综合考虑 5.预留孔洞、打孔洞，预留槽、剔槽及混凝土砂浆补孔洞、补槽 6.支架制作、安装，含管件、管箍及套管（人防及防水套管除外）、接地（含跨接线）、过（分）线盒等并按规范要求刷漆 7.品牌： 华岐、友发、银泽及以上品牌 8.其他要求：满足相关标准图集、规范、设计及验收要求等 | m | 83.65
10 | 030411001010 |  | 电气配管 PC20 | 1.名称：电气配管 2.材质：刚性阻燃管 3.规格：PC20 4.配置形式及部位：砖、混凝土结构暗配，部位综合考虑 5.电线管路敷设，预留孔洞、打孔洞，预留槽、剔槽及混凝土砂浆补孔洞、补槽 6.品牌：川路、川汇、多联及以上品牌 7.其他要求：满足相关标准图集、规范、设计及验收要求等 | m | 279.08
11 | 030411001011 |  | 金属软管 φ20 | 1.名称：电气配管 2.材质：金属软管，单根软管长度综合考虑 3.规格：φ20 4.配置形式及部位：砖、混凝土结构明配，部位综合考虑 5.电线管路敷设及接地 6.支吊架制作安装，管道及型钢支架除锈、刷油（含防火涂料等）、防腐 7.其他要求：满足相关标准图集、规范、设计及验收要求等 | m | 50
12 | 030411004012 |  | 电气配线BV-0.5mm2 | 1.名称：电气配线 2.配线形式：综合考虑 3.型号：BV线 颜色综合 PE线采用双色线 4.规格：0.5mm2 5.材质：铜芯 6.配线部位：综合 7.配线线制：综合 8.钢索材质、规格：详设计 9.品牌：金杯塔牌、鑫电（原鑫牛电缆)、成塑及以上同类品牌 10.其他：满足设计图纸和相关国家规范等 | m | 18.89
13 | 030411004013 |  | 电气配线 RVV-6*1.0mm2 | 1.名称：电气配线 2.配线形式：综合考虑 3.型号：RVV线 颜色综合 PE线采用双色线 4.规格：6×1.0mm2 5.材质：铜芯 6.配线部位：综合 7.配线线制：综合 8.钢索材质、规格：详设计 9.品牌：金杯塔牌、鑫电（原鑫牛电缆)、成塑及以上同类品牌 10.其他：满足设计图纸和相关国家规范等 | m | 98.72
14 | 030411004014 |  | 电气配线 RVV-4×1.0mm2 | 1.名称：电气配线 2.配线形式：综合考虑 3.型号：RVV线 颜色综合 PE线采用双色线 4.规格：4×1.0mm2 5.材质：铜芯 6.配线部位：综合 7.配线线制：综合 8.钢索材质、规格：详设计 9.品牌：金杯塔牌、鑫电（原鑫牛电缆)、成塑及以上同类品牌 10.其他：满足设计图纸和相关国家规范等 | m | 98.03
15 | 030411004015 |  | 电气配线 RVV-2×1.0mm2 | 1.名称：电气配线 2.配线形式：综合考虑 3.型号：RVV线 颜色综合 PE线采用双色线 4.规格：2×1.0mm2 5.材质：铜芯 6.配线部位：综合 7.配线线制：综合 8.钢索材质、规格：详设计 9.品牌：金杯塔牌、鑫电（原鑫牛电缆)、成塑及以上同类品牌 10.其他：满足设计图纸和相关国家规范等 | m | 98.5
16 | 030411004016 |  | 电气配线 RVV-2×0.5mm2 | 1.名称：电气配线 2.配线形式：综合考虑 3.型号：RVV线 颜色综合 PE线采用双色线 4.规格：2×0.5mm2 5.材质：铜芯 6.配线部位：综合 7.配线线制：综合 8.钢索材质、规格：详设计 9.品牌：金杯塔牌、鑫电（原鑫牛电缆)、成塑及以上同类品牌 10.其他：满足设计图纸和相关国家规范等 | m | 14.2
17 | 030502005017 |  | 网络线 UTP Cat6 | 1.名称：网络线 2.型号、规格：UTP Cat6 3.敷设方式:综合考虑 4.品牌档次不低于：大唐电信、美国西蒙、南京普天天纪等; 5.其他：满足设计图纸和相关国家规范等 | m | 467.97
18 | 030502005018 |  | 光缆 单模6芯光纤 | 1.名称：光缆 2.型号、规格：单模6芯光纤 3.敷设方式:综合考虑 4.品牌档次不低于：大唐电信、美国西蒙、南京普天天纪等; 5.其他：满足设计图纸和相关国家规范等 | m | 200
19 | 031001006019 |  | 剔槽 55*55mm | 1.名称：剔槽 2.类别：砖墙、混凝土墙综合考虑，包含恢复剔槽 3.规格：55*55mm 4.其他：满足设计图纸和相关国家规范等 | m | 180.36
20 | 030411003020 |  | 弱电桥架 100*50 | 1.名称：弱电桥架 2.型号：槽式 3.规格：100*50（含盖板） 4.材质：钢制 5.品牌：华银达、好惠捷、成都国电以及上同类品牌 6.其他：满足设计图纸和相关国家规范等 | m | 21.89
21 | 030307005021 |  | 桥架支架 | 1.名称：桥架支架 2.材质：钢制 3.支架每组质量：综合 4.其他：满足设计图纸和相关国家规范等 | t | 0.02
22 | 031201003022 |  | 金属结构刷油 | 1.除锈级别：手工除轻锈 2.油漆品种：刷防锈底漆与调和漆各二遍。 3.其他满足设计规范要求 | kg | 20
23 | 030507005023 |  | 门禁按钮 | 1.名称：门禁按钮 2.规格：详设计 3.其他：满足设计图纸和相关国家规范等 | 台 | 1
24 | 030904003024 |  | 一键报警按钮 | 1.名称：一键报警按钮 2.规格：详设计 3.其他：满足设计图纸和相关国家规范等 | 个 | 1
25 | 030502010025 |  | 50对110语音配线架 | 1.名称：50对110语音配线架（含理线架) 2.规格：端子片采用优质磷青铜，整体镀镍，可端接22-26AWG线缆；所有塑料采用优质阻燃聚碳酸酯材料，防撞击符合UL 94V-0阻燃等级；绝缘电阻≥1000M欧姆； 3.容量：50对 4.其他要求：满足相关标准图集、规范、设计及验收要求等 | 架 | 1
26 | 030501010026 |  | 网络光收发器 100M | 1.名称:网络光收发器 100M 2.类别:网络设备 ,该光收发器由两个设备组成，成对使用 3.规格:网络端口为100Base-TX 4.其他要求：满足相关标准图集、规范、设计及验收要求等 | 对 | 1
27 | 030502013027 |  | 光缆终端盒（6芯） | 1.名称：光缆终端盒（6芯）(含光纤熔接保护管和光缆接头盒支架等辅件) 2.类别: 光缆终端盒（6芯） 3.规格:详，符合本工程的设备要求 4.安装方式：柜体内 5.其他要求：满足相关标准图集、规范、设计及验收要求等 | 块 | 2
28 | 030507006028 |  | 电控锁 | 1.名称：电控锁 2.规格：详设计 3.其他：满足设计图纸和相关国家规范等 | 台 | 1
29 | 030507006029 |  | 门互联锁 | 1.名称：门互联锁 2.规格：详设计 3.其他：满足设计图纸和相关国家规范等 | 台 | 2
30 | 030507006030 |  | 单门门禁控制器 | 1.名称：单门门禁控制器 2.规格：详设计 3.其他：满足设计图纸和相关国家规范等 | 台 | 1
31 | 030504003031 |  | 读卡器 | 1.名称：读写卡器 2.类别：门禁系统 读卡器具有人脸识别,密码,刷卡的功能 3.规格：详设计 4.安装方式：综合考虑 5.其他要求：满足相关标准图集、规范、设计及验收要求等 | 个 | 1
32 | 030502009032 |  | 光纤跳线 | 1.名称：光纤跳线 2.类别：光纤跳线 3.规格：跳线长度：各种长度，报价时综合考虑 4.品牌：大唐电信、美国西蒙、南京普天天纪以及上同类品牌 5.其他要求：满足相关标准图集、规范、设计及验收要求等 | 条 | 18
33 | 030502016033 |  | 单模尾纤 ≤1.5m | 1.名称：单模尾纤 2.规格：单模，长度≤1.5m 3.安装方式:箱内布放及熔接 4.品牌：大唐电信、美国西蒙、南京普天天纪以及上同类品牌 5.其他要求：满足相关标准图集、规范、设计及验收要求等 | 根 | 2
34 | 030501015034 |  | 综合布线 系统调试 | 1.名称：综合布线 系统调试 2.其他：满足设计图纸和相关国家规范等 | 系统 | 1
35 | 自编001035 |  | 弱电拆除 | 1.名称：弱电拆除 2.包含但不限于弱电各类插座，设备、桥架及支架、明暗敷设线管等及弱电所有内容 3.包含调试达到使用功能 4.其他：满足设计图纸和相关国家规范等 | 项目 | 1
分部小计
单价措施项目清单
其他措施项目
36 | 031302007001 |  | 高层施工增加费 |  | 项
分部小计
专业措施项目
37 | 031301001001 |  | 吊装加固 |  | 项
38 | 031301002001 |  | 金属抱杆安装拆除、移位 |  | 项
39 | 031301003001 |  | 平台铺设、拆除 |  | 项
40 | 031301004001 |  | 顶升、提升装置 |  | 项
41 | 031301005001 |  | 大型设备专用机具 |  | 项
42 | 031301006001 |  | 焊接工艺评定 |  | 项
43 | 031301007001 |  | 胎（模）具制作、安装、拆除 |  | 项
44 | 031301008001 |  | 防护棚制作安装拆除 |  | 项
45 | 031301009001 |  | 特殊地区施工增加 |  | 项
46 | 031301010001 |  | 安装与生产同时进行施工增加 |  | 项
47 | 031301011001 |  | 在有害身体健康环境中施工增加 |  | 项
48 | 031301012001 |  | 工程系统检测、检验 |  | 项
49 | 031301013001 |  | 设备、管道施工的安全、防冻和焊接保护 |  | 项
50 | 031301014001 |  | 焦炉烘炉、热态工程 |  | 项
51 | 031301015001 |  | 管道安拆后的充气保护 |  | 项
52 | 031301016001 |  | 隧道内施工的通风、供水、供气、供电、照明及通讯设施 |  | 项
53 | 031301017001 |  | 脚手架搭拆 |  | 项 | 1
54 | 031301018001 |  | 其他措施 |  | 项
分部小计
分部小计
合 计

## F.4 总价措施项目清单与计价表(表-11)仅打印安全文明~2
总价措施项目清单与计价表
工程名称： | 老年医学中心后装机房改造项目\单项工程1【弱电工程】 |  |  | 标段：
序 号 | 项目编码 | 项目名称 | 计算基础 | 费率 （%） | 金额 （元） | 调整费率 (%) | 调整后金额 (元) | 备注
定额(人工费+机械费)
1 | 031302001001 | 安全文明施工费 |  |  | 1984.82
1.1 | ① | 环境保护费 | 分部分项工程及单价措施项目(定额人工费+定额机械费) |  | 157.07
1.2 | ② | 文明施工费 | 分部分项工程及单价措施项目(定额人工费+定额机械费) |  | 385.54
1.3 | ③ | 安全施工费 | 分部分项工程及单价措施项目(定额人工费+定额机械费) |  | 599.73
1.4 | ④ | 临时设施费 | 分部分项工程及单价措施项目(定额人工费+定额机械费) |  | 842.48
2 | 031302002001 | 夜间施工增加费
3 | 031302003001 | 非夜间施工增加
4 | 031302004001 | 二次搬运费
5 | 031302005001 | 冬雨季施工增加费
6 | 031302006001 | 已完工程及设备保护费
7 | 031302008001 | 工程定位复测费
合计 |  |  |  |  | 1984.82

## G.1 其他项目清单与计价汇总表(表-12)-带金额【弱电工~
其他项目清单与计价汇总表
工程名称： | 老年医学中心后装机房改造项目\单项工程1【弱电工程】 | 标段：
序号 | 项 目 名 称 | 金额(元) | 结算金额（元） | 备注
1 | 暂列金额 | 2652.55 |  | 明细详见表-12-1
2 | 暂估价
2.1 | 材料(工程设备)暂估价/结算价 | - |  | 明细详见表-12-2
2.2 | 专业工程暂估价/结算价 |  |  | 明细详见表-12-3
3 | 计日工 |  |  | 明细详见表-12-4
4 | 总承包服务费 |  |  | 明细详见表-12-5
合 计 |  | 2652.55 | - | -

## G.2 暂列金额明细表(表-12-1)【弱电工程】
暂列金额明细表
工程名称： | 老年医学中心后装机房改造项目\单项工程1【弱电工程】 | 标段：
序号 | 项目名称 |  | 计量单位 | 暂定金额(元) | 备注
1 | 暂列金额 |  | 项 | 2652.55
合 计 |  |  |  | 2652.55 | -

## H 规费、税金项目清单计价表(表-13)仅打印规费金额(1~2
规费、税金项目计价表
工程名称： | 老年医学中心后装机房改造项目\单项工程1【弱电工程】 |  | 标段：
序号 | 项目名称 | 计算基础 | 计算基数 | 计算费率（％） | 金额(元)
1 | 规费 | 分部分项定额人工费+单价措施项目定额人工费 |  |  | 1298.76
2 | 销项增值税额 | 分部分项工程费+措施项目费+其他项目费+规费+按实计算费用+创优质工程奖补偿奖励费-按规定不计税的工程设备金额-除税甲供材料（设备）费 |  | 9
3 | 附加税 | 分部分项工程费+措施项目费+其他项目费+规费+按实计算费用+创优质工程奖补偿奖励费-按规定不计税的工程设备金额-除税甲供材料（设备）费 |  | 0.313
合计 |  |  |  |  | 1298.76

## K.2 承包人提供主要材料和工程设备一览表(表-20)【弱电~
承包人提供主要材料和工程设备一览表 （适用造价信息差额调整法）
工程名称： | 老年医学中心后装机房改造项目\单项工程1【弱电工程】 |  |  |  | 标段：
序号 | 名称、规格、型号 | 单位 | 数量 | 风险系数% |  | 基准单价(元) | 投标单价(元) | 发承包人确认单价(元) | 备注
1 | 网络插座 | 个 | 12.12
2 | 电话插座 | 个 | 3
3 | 钢制接线盒 | 个 | 15.3
4 | 紧定式钢管 JDG20 | m | 364.548
5 | 槽钢（综合） | kg | 15
6 | 角钢（综合） | kg | 6
7 | 塑料接线盒 | 个 | 3.06
8 | 刚性阻燃管 PC20 | m | 312.59
9 | 电气配线 RVV2×1.0 | m | 106.38
10 | 门禁按钮 | 台 | 1
11 | 一键报警按钮 | 个 | 1
12 | 单门门禁控制器 | 台 | 1
13 | 电控锁 | 台 | 1
14 | 酚醛防锈漆 各种颜色 | kg | 0.34
15 | 酚醛调和漆 各色 | kg | 0.3
16 | 网络交换机 24口（含2块万兆模块） | 台 | 2
17 | 电气配线 RVV-6*1.0mm2 | m | 106.6
18 | 电气配线 RVV-4×1.0mm2 | m | 105.84
19 | 光纤跳线 | 条 | 18
20 | 单模尾纤1.5m | 根 | 2
21 | 读卡器 | 台 | 1
22 | 金属软管 φ20 | m | 51.5
23 | 门互联锁 | 台 | 2
24 | 网络线 UTP Cat6 | m | 491.37
25 | 单模6芯光纤 | m | 204
26 | 弱电桥架 100*50 | m | 22.12
27 | 焊接钢管 SC25 | m | 86.21
28 | 绝缘铜芯电线 BV-0.5mm2 | m | 21.92
29 | 电气配线 RVV2×0.5 | m | 15.34
30 | 四门门禁控制器 | 台 | 1
31 | 放射警示灯 | 只 | 1
32 | 50对110语音配线架 | 块 | 1
33 | 100M网络光收发器 | 台 | 1
34 | 6芯光缆接头盒(含辅件) | 个 | 2.02

## F.1 分部分项工程和单价措施项目清单与计价表(表-08)~3
分部分项工程和单价措施项目清单与计价表
工程名称： |  | 老年医学中心后装机房改造项目\单项工程1【暖通工程】 |  |  |  | 标段：
序号 | 项目编码 |  | 项目名称 | 项目特征描述 | 计量 单位 | 工程量 | 金额（元）
[7 empty] | 综合单价 | 合价 | 其中
[9 empty] | 定额人工费 | 定额机械费 | 暂估价
暖通工程
1 | 030701004237 |  | 风机盘管 V71 | 1.名称：风机盘管 V71 2.主要性能参数：风量960m3/h，制冷量7.1KW，制热量8.5KW，机外余压50Pa，功率0.17KW 3.安装方式、部位：综合考虑 4.减震装置，型钢支吊架制作安装和除锈刷油防腐：满足验收规范要求 5.含本体安装、接地，回风箱，电机检查接线和调试，温控器 6.包括风机进出口与风管连接时采用的不燃保温柔性软风管连接 7.各类转运及设备吊装就位、电源配管与设备连接间的金属软管，单根软管长度综合考虑;综合考虑 8.其他要求：满足相关标准图集、规范、设计及验收要求等 | 台 | 1
2 | 030703011002 |  | 单层百叶风口 200×200 | 1.名称：单层百叶风口 2.规格：200×200 3.材质：铝合金型材 4.品牌：蜀龙、新雄鑫、天宇坤建同等档次及以上 5.其他详见设计及相关规范 | 个 | 2
3 | 030703011003 |  | 双层百叶风口 320×200 | 1.名称：双层百叶风口 前组叶片垂直 2.规格：320×200 3.材质：铝合金型材 4.品牌：蜀龙、新雄鑫、天宇坤建同等档次及以上 5.其他详见设计及相关规范 | 个 | 1
4 | 030703011004 |  | 单层百叶风口（带阀） 800*400 | 1.名称: 单层百叶风口（带阀）加装过滤器 2.规格：800*400 3.材质：铝合金 4.其他要求：满足相关标准图集、规范、设计及验收要求等 | 个 | 1
5 | 030703011005 |  | 双层百叶风口（带阀） 750*200 | 1.名称: 双层百叶风口（带阀） 2.规格：750*200 3.材质：铝合金 4.其他要求：满足相关标准图集、规范、设计及验收要求等 | 个 | 1
6 | 030702001343 |  | 镀锌钢板风管 630mm＜风管长边≤1000mm δ=1.0mm | 1.名称：镀锌钢板风管 2.材质：镀锌钢板 3.形状：矩形 4.规格：630mm＜风管长边≤1000mm 5.接口形式：综合考虑；板材厚度 δ=1.0mm 6.风管支.吊架的制作安装及除锈刷油防腐：满足规范要求 7.风管穿墙、楼板时需满足验收规范要求 8.含所有管件及附件制作安装、导流叶片、防腐垫木等 9.其他要求：满足相关标准图集、规范、设计及验收要求等 | m2 | 3.63
7 | 030702001339 |  | 镀锌钢板风管 风管长边≤320mm δ=0.5mm | 1.名称：镀锌钢板风管 2.材质：镀锌钢板 3.形状：矩形 4.规格：风管长边≤320mm 5.接口形式：综合考虑；板材厚度 δ=0.5mm 6.风管支.吊架的制作安装及除锈刷油防腐：满足规范要求 7.风管穿墙、楼板时需满足验收规范要求 8.含所有管件及附件制作安装、导流叶片、防腐垫木等 9.其他要求：满足相关标准图集、规范、设计及验收要求等 | m2 | 14.22
8 | 031208003352 |  | 环保型无甲醛带铝箔不燃离心玻璃棉(风管) | 1.名称:环保型无甲醛带铝箔不燃离心玻璃棉(风管) 2.绝热厚度及管径:综合考虑 3.包含所需的各类附件 4.其他要求：满足相关标准图集、规范、设计及验收要求等 | m3 | 0.65
9 | 030704002353 |  | 风管漏风试验 | 1.名称:风管漏风试验 2.其他要求：满足相关标准图集、规范、设计及验收要求等 | m2 | 17.85
10 | 030704002354 |  | 风管清洗消毒 | 1.名称:风管漏光试验、漏风试验 2.清洗消毒的次数及标准：综合考虑 3.其他要求：满足相关标准图集、规范、设计及验收要求等 | m2 | 17.85
11 | 031001004361 |  | 铜管 9.53mm | 1.安装部位:室内外 2.材质:铜，铜的种类综合考虑 3.型号、规格:9.53mm，壁厚满足验收规范要求 4.连接方式:综合考虑 5.型钢支吊架制作安装和除锈刷油防腐：满足验收规范要求 6.铜管件、铜管的吹扫、干燥、试压保护、冷媒剂冲注等：综合考虑 7.各类套管、分岐器、防腐处理的木垫、管道保温和保护层等:综合考虑 8.其他要求：满足相关标准图集、规范、设计及验收要求等 | m | 7.13
12 | 031001004363 |  | 铜管 15.88mm | 1.安装部位:室内外 2.材质:铜，铜的种类综合考虑 3.型号、规格:铜管15.88mm，壁厚满足验收规范要求 4.连接方式:综合考虑 5.型钢支吊架制作安装和除锈刷油防腐：满足验收规范要求 6.铜管件、铜管的吹扫、干燥、试压保护、冷媒剂冲注等：综合考虑 7.各类套管、分岐器、防腐处理的木垫、管道保温和保护层等:综合考虑 8.其他要求：满足相关标准图集、规范、设计及验收要求等 | m | 7.13
13 | 031208002144 |  | 难燃B1级闭孔橡塑保温（铜管） | 1.名称:难燃B1级闭孔橡塑保温（铜管） 2.绝热厚度及管径:综合考虑 3.包含所需的各类附件 4.其他要求：满足相关标准图集、规范、设计及验收要求等 | m3 | 0.1
14 | 031001001105 |  | 热镀锌钢管 DN32 | 1.名称：热镀锌钢管 2.安装部位：室内 3.介质：空调供回水 4.规格：DN32 5.连接形式：综合考虑 6.支架的制安及除锈防腐刷油、防腐垫木：综合考虑 7.含各类管件、管道的保温、除锈防腐刷油，满足设计规范 8.其他要求：满足相关标准图集、规范、设计及验收要求等 | m | 6.37
分部小计
单价措施项目清单
其他措施项目
15 | 031302007001 |  | 高层施工增加费 |  | 项
分部小计
专业措施项目
16 | 031301001001 |  | 吊装加固 |  | 项
17 | 031301002001 |  | 金属抱杆安装拆除、移位 |  | 项
18 | 031301003001 |  | 平台铺设、拆除 |  | 项
19 | 031301004001 |  | 顶升、提升装置 |  | 项
20 | 031301005001 |  | 大型设备专用机具 |  | 项
21 | 031301006001 |  | 焊接工艺评定 |  | 项
22 | 031301007001 |  | 胎（模）具制作、安装、拆除 |  | 项
23 | 031301008001 |  | 防护棚制作安装拆除 |  | 项
24 | 031301009001 |  | 特殊地区施工增加 |  | 项
25 | 031301010001 |  | 安装与生产同时进行施工增加 |  | 项
26 | 031301011001 |  | 在有害身体健康环境中施工增加 |  | 项
27 | 031301012001 |  | 工程系统检测、检验 |  | 项 | 1
28 | 031301013001 |  | 设备、管道施工的安全、防冻和焊接保护 |  | 项
29 | 031301014001 |  | 焦炉烘炉、热态工程 |  | 项
30 | 031301015001 |  | 管道安拆后的充气保护 |  | 项
31 | 031301016001 |  | 隧道内施工的通风、供水、供气、供电、照明及通讯设施 |  | 项
32 | 031301017001 |  | 脚手架搭拆 |  | 项 | 1
33 | 031301018001 |  | 其他措施 |  | 项
分部小计
分部小计
合 计

## F.4 总价措施项目清单与计价表(表-11)仅打印安全文明~3
总价措施项目清单与计价表
工程名称： | 老年医学中心后装机房改造项目\单项工程1【暖通工程】 |  |  | 标段：
序 号 | 项目编码 | 项目名称 | 计算基础 | 费率 （%） | 金额 （元） | 调整费率 (%) | 调整后金额 (元) | 备注
定额(人工费+机械费)
1 | 031302001001 | 安全文明施工费 |  |  | 398.30
1.1 | ① | 环境保护费 | 分部分项工程及单价措施项目(定额人工费+定额机械费) |  | 31.52
1.2 | ② | 文明施工费 | 分部分项工程及单价措施项目(定额人工费+定额机械费) |  | 77.37
1.3 | ③ | 安全施工费 | 分部分项工程及单价措施项目(定额人工费+定额机械费) |  | 120.35
1.4 | ④ | 临时设施费 | 分部分项工程及单价措施项目(定额人工费+定额机械费) |  | 169.06
2 | 031302002001 | 夜间施工增加费
3 | 031302003001 | 非夜间施工增加
4 | 031302004001 | 二次搬运费
5 | 031302005001 | 冬雨季施工增加费
6 | 031302006001 | 已完工程及设备保护费
7 | 031302008001 | 工程定位复测费
合计 |  |  |  |  | 398.30

## G.1 其他项目清单与计价汇总表(表-12)-带金额【暖通工~
其他项目清单与计价汇总表
工程名称： | 老年医学中心后装机房改造项目\单项工程1【暖通工程】 | 标段：
序号 | 项 目 名 称 | 金额(元) | 结算金额（元） | 备注
1 | 暂列金额 | 679.35 |  | 明细详见表-12-1
2 | 暂估价
2.1 | 材料(工程设备)暂估价/结算价 | - |  | 明细详见表-12-2
2.2 | 专业工程暂估价/结算价 |  |  | 明细详见表-12-3
3 | 计日工 |  |  | 明细详见表-12-4
4 | 总承包服务费 |  |  | 明细详见表-12-5
合 计 |  | 679.35 | - | -

## G.2 暂列金额明细表(表-12-1)【暖通工程】
暂列金额明细表
工程名称： | 老年医学中心后装机房改造项目\单项工程1【暖通工程】 | 标段：
序号 | 项目名称 |  | 计量单位 | 暂定金额(元) | 备注
1 | 暂列金额 |  | 项 | 679.35
合 计 |  |  |  | 679.35 | -

## H 规费、税金项目清单计价表(表-13)仅打印规费金额(1~3
规费、税金项目计价表
工程名称： | 老年医学中心后装机房改造项目\单项工程1【暖通工程】 |  | 标段：
序号 | 项目名称 | 计算基础 | 计算基数 | 计算费率（％） | 金额(元)
1 | 规费 | 分部分项定额人工费+单价措施项目定额人工费 |  |  | 249.21
2 | 销项增值税额 | 分部分项工程费+措施项目费+其他项目费+规费+按实计算费用+创优质工程奖补偿奖励费-按规定不计税的工程设备金额-除税甲供材料（设备）费 |  | 9
3 | 附加税 | 分部分项工程费+措施项目费+其他项目费+规费+按实计算费用+创优质工程奖补偿奖励费-按规定不计税的工程设备金额-除税甲供材料（设备）费 |  | 0.313
合计 |  |  |  |  | 249.21

## K.2 承包人提供主要材料和工程设备一览表(表-20)【暖通~
承包人提供主要材料和工程设备一览表 （适用造价信息差额调整法）
工程名称： | 老年医学中心后装机房改造项目\单项工程1【暖通工程】 |  |  |  | 标段：
序号 | 名称、规格、型号 | 单位 | 数量 | 风险系数% |  | 基准单价(元) | 投标单价(元) | 发承包人确认单价(元) | 备注
1 | 单层百叶风口200×200 | 个 | 2.02
2 | 双层百叶风口 320×200 | 个 | 1.01
3 | 单层百叶风口（带阀） 2400mm＜周长≤2800mm | 个 | 1.01
4 | 双层百叶风口（带阀） 750*200 | 个 | 1.01
5 | 风机盘管 V71 | 台 | 1
6 | 镀锌钢板 δ=1.0mm | m2 | 4.1
7 | 镀锌钢板 δ=0.5mm | m2 | 16.16
8 | 环保型无甲醛带铝箔不燃离心玻璃棉(风管) | m3 | 0.67
9 | 铜管 9.5mm＜φ≤12.7mm | m | 7.24
10 | 铜管 15.9mm＜φ≤19.1mm | m | 7.19
11 | 难燃B1级闭孔橡塑保温 | m3 | 0.1
12 | 热镀锌钢管 DN32 | m | 6.39
13 | 镀锌钢管接头零件 DN32 | 个 | 5.82
14 | 醇酸防锈漆 C53-1 | kg | 0.03
15 | 酚醛调和漆 各色 | kg | 0.02
16 | 型钢 | kg | 3.15