## 1-1大教室
1-1教室改造方案
类别 | 序号 | 名称 | 功能需求 | 单位 | 数量 | 推荐品牌型号 | 报价
显示系统 | 1 | 教室显示终端 | 显示系统：1、像素构成:全倒装集成三合一COB封装，像素间距≤1.57mm，像素密度:≥400000点/㎡.单元尺寸（W×H）:≥600×337.5mm，单元比例:16∶9，单元分辨率（W×H）≥384×216，显示区域整体尺寸≥4200mm*2362mm，备用单元一台。 2、亮度:≥600nits；最大对比度≥35000:1，刷新率 ≥4200Hz，水平视角≥170°、垂直视角≥170°；色温：2000-15000K可调；像素中心距偏差 <2%；亮度均匀性 ≥99%；色度均匀性 ±0.002Cx,Cy 之内; 峰值功耗≤350W/㎡，平均功耗≤160W/㎡; 换帧频率: 50&60Hz; 像素失控率 ≤1/100000；模组平整度≤0.1mm。 3、箱体材质:箱体要求采用压铸铝合金，整体压铸，一次成型。 4、能效: LED 显示屏要求能源效率值：≥2.0cd/W；反光率:屏体亚黑处理，反光率≤0.5%；辐射骚扰（EMC）:30MHz～1000MHz；符合 GB/T 9254.1-2021；Class B限值要求。 5、智能节电功能: 要求产品具备智能（黑屏）节电功能，开启智能节电功能比没有开启节能≥50%。维护方式:电源、模组、接收卡，HUB卡前、后维护、更换、支持热插拔。 6、要求具有故障自动告警功能；要求温度自控功能，防止局部温度过高造成色彩漂移；要求具备电源温度控制系统，提供电源实时温度监控，超出设定温度自动报警。 7、AI智能感应检测：要求屏体支持人体检测，检测屏体前有人时，正常显示。检测屏体前无人时，屏体低亮显示或黑屏节能。 8、观看舒适度:“人眼视觉舒适度(VICO)”指数低于 1.0（符合中国国家标准委的“人眼视觉舒适度 (VICO)”要求）；要求去除 100%紫外线，消除不低于80%摩尔纹。 9、支持防泄密功能：要求产品能够防止电磁干扰传导泄露有用信息，防止劫持相关控制设备。 10、为保证 LED 显示屏系统的稳定性及安全性能，要求产品具备 LED 显示屏安全性加密及海量图像演示和多媒体控制功能；LED 显示屏需具备自动辅热除湿系统及像素失控检测定位功能。 11、要求产品具有指挥中心LED综合信息发布功能、具有“视频源预监系统”功能、具有逐点校正功能。 配套显示控制系统：12、输入接口:≥2 ×HDMI 1.4，≥1 × DVI，≥1 × 3G-SDI（IN+LOOP），≥1 × 3.5mm 音频输入接口，输出接口:≥10 路千兆网口；≥1 路 HDMI 1.3 输出接口 可用作输出预监或视频输出音频输入输出；最大带载 650 万像素，单台设备输出最大宽度 10240，高度 8192 ；支持 HDMI 伴随音频输入 ；支持 3.5mm 的独立音频输入、支持 3.5mm 独立音频输出；支持通过多功能卡进行音频输出。 13. 支持逐点亮色度校正 对每个灯点的亮度和色度进行校正，有效消除色差，使整屏的亮度和色度达到高度均匀一致，提高显示屏的画质。 配电箱：14、三相配电系统，功率:≥10KW；根据LED功率大小配置空开；支持远程通讯，可以实现在控制室计算机上远程操控显示屏的开关；触发配电柜延时分布起动，减小起动冲击；在电脑上远程设置定时开关屏。 15.通过PLC可满足对链路状态、温度监测、感监测、开关屏控制、报警设置和主备信号紧急切换等功能； | 平方 | 9.9225
| 2 | 豪华搪瓷书写白板 | 1.≥4*1.2 | 平米 | 4.8
| 3 | 多媒体讲台 | / | 张 | 1
| 4 | 教师终端 | 1.主板：Intel B600 及以上芯片组；CPU: 核心数≥ 16核心处理器 线程≥24线程,最高睿频≥5.2GHz, 缓存：≥30M；内存：≥16GB DDR4 3200MHz 内存，提供双内存槽位。 2.硬盘：≥512SSD 固态硬盘；数据安全性：支持BIOS-USB屏蔽技术，仅识别键盘、鼠标，无法识别USB读取设备。 3.显卡：≥4GB DDR5独立显卡；声卡：集成声卡；网卡：集成10/100/1000M以太网卡。 4.显示器：≥23.8英寸16:9液晶显示器（分辨率：3840x2160，）内置低蓝光功能。 5.鼠标键盘：原厂防水键盘、抗菌鼠标；电源：≤110/220V 180W节能电源；机箱： 顶置电源开关键，方便使用。 6.扩展槽：≥1个PCI-E*16、1个PCI-E*1 1，操作系统：预装Windows 11 正版操作系统 。 | 台 | 1
摄像录播系统 | 5 | 精品录播主机 | 录播主机： 1. 录播主机采用嵌入式架构设计，需具备录制、导播、音视频矩阵、远程互动等多功能功于一体； 2.高清视频输入≥5路、高清输出接口≥2路；采集和输出分辨率不低于2160P@30fps。支持H.264视频编解码协议，支持2160P30fps、1080P30fps分辨率格式编解码； 3.支持≥32路 1080p@30fps编/解码；视频输出可同一时间输出不同视频源。支持录制清晰度设定，支持可选择4K、1080p、720p，VGA、QVGA；支持录制帧率设定，可选择25fps/30fps/60fps；支持录制画质选择，可选择≥5种等级；支持通过互联网，按照版本号进行查询。可查看该版本的主机数量和总体占比，支持通过IOT物联平台实现主机的远程升级；实现对设备的远程配置及控制，支持关机、重启、参数配置等操作，无需安装第三方软件，可实时查询教室服务联通性、网络稳定性、上下行速度、网络追踪性、网卡信息等； 导播系统： 4.支持多种画面模式，支持单画面、画中画、左右等分、三画面、四画面多种画面合成模式，支持自动导播、手动导播，可通过互动录播电脑主机一体化触控屏实现模式选择； 5.支持课件画面自动检测，可设置检测灵敏度；支持课件画面检测区域设定，可屏蔽电脑弹窗区域； 互动系统： 6.支持 SIP 互动协议，支持 1080p@30fps 视频互动； 7.支持微信扫码登录，无需单独输入账号，使用微信扫描互动录播电脑主机一体化触控屏上显示的二维码即可登录互动系统，登陆后显示用户头像和用户名； 视频处理系统： 8.支持合成≥4K的PGM画面，包含导播画面、教师全景画面、教师特写画面、学生全景画面、学生特写画面； | 台 | 1
| 6 | 云台摄像机 | / | 台 | 4
| 7 | 摄像机图像处理系统 | 1.设备采用ARM硬件架构，linux操作系统； 2.支持RTMP推流，RTSP拉流，地址可设置。支持ONVIF协议，可预览ONVIF画面。支持GB28181协议，可使用GB28181协议推流； 3.支持演讲者模式、学生全景模式、学生特写模式、教师全景模式、教师特写模式、板书模式6种模式切换。支持人脸检测、人形检测AI算法。 | 套 | 4
扩声系统 | 8 | 数字红外无线教学扩声系统主机 | 1.数字红外技术，不受高频驱动光源干扰，可正常工作于阳光下的环境； 2.红外主机内置数字红外处理芯片，可实现数字红外音频传输及控制技术； 3.具有≥3路RJ45信号网口，其中红外信号传输接口≥2路RJ45信号网口，可以拓展8只接收器。； 4.主机具有≥3路RS-232连接串口（RS232波特率可调程序,具备电子锁信息读取及反馈功能），用于连接中控系统，可实现集中控制 ，搭配平台可反馈接入麦克风使用信号。； 5.≥1路I/0继电接口含12V供电，主机≥3路3PIN座子带音量调节旋钮，用于扩展连接吊麦和全向麦克风，具备≥2路3.5mm输入接口，≥1路凤凰头输入，≥2路凤凰头输出接口，≥2个录音输出接口（Ø 3.5 mm，均独立可调），用于常态化录播，≥1路remote输出接口（独立可调），≥1路remote输入接口，进行音频远端传输，具有供电及音频传输双通道USB接口，可兼容连接电子锁以及鹅颈麦克风。； 6.内置数字信号处理器（DSP）与数字音频功率放大器于一体，总功率≥600W（4欧），具有反馈抑制（AFC）、回声消除（AEC）和主动降噪（ANC）、自动电平控制（ALC）和自动均衡（AEQ）等功能，频率响应：50HZ-20KHZ，信噪比：＞97dBA，总谐波失真：≤0.03%，增益差：≤0.2dB； 7.主机内置幻象供电功能，适配有线鹅颈话筒，具有鹅颈麦静默模式，为防止误触发，可通过软件调试界面进行调整，主机可设置语音和音乐模式，以适应不同健声环境，有中英文切换模式，适用于不同国家人群的使用； 8.至少具有1个C型USB接口：可连接PC，配合麦克风实现飞鼠功能并可用于固件升级。； 9.主机具有OLED显示屏，可现实主机使用状态及系统设置界面，具有四组频点设置，且每一组包含两个频点可供选择，主机具有童锁开关，可防止误触发； 10.主机具备网络管理接口，可统一管理； 11.主机具有不低于50个散热孔，整体尺寸≤1U； 12.主机内置智能校准芯片及音频测试软件,可对不同教室格局进行智能声场校准，具备红外遥控功能,红外灵敏度±3db-±9DB可调，内置数字光标速率可调,可调范围-2-+2之间； 13.支持多种使用场景：≥3种教学扩声场景，具有无线麦，有线麦，阵列麦智能切换功能，系统主机具备闪避功能，红外无线麦克风开启，吊麦声音自动变小；红外无线麦克风关闭，吊麦声音自动恢复正常设置。 | 台 | 1
| 9 | 线阵列音柱 | / | 台 | 2
| 10 | 数字红外接收器 | / | 台 | 1
| 11 | 数字红外无线麦克风 | / | 支 | 1
| 12 | 有线麦克风 | / | 台 | 1
| 13 | 吊装麦克风 | / | 台 | 2
中控系统 | 14 | 中控触摸屏 | 1. ≥7英寸电容式有线触摸屏； 2. ≥1024x600的分辨率24位色深； 3. 采用可编程方式，根据项目实际需求，进行系统软件的编程，提供定制化用户界面； 4. 支持POE方式供电。 | 台 | 1
| 15 | 控制端口扩展适配器 | / | 台 | 1
其它部分 | 16 | 电源时序器 | / | 台 | 1
| 17 | 多功能面板 | / | 个 | 1
| 18 | 系统集成 | 包含整套设备安装的线材及辅材，调试等 | 批 | 1

## 3-1教室
3-1教室多媒体教室改造方案
类别 | 序号 | 名称 | 功能需求 | 单位 | 数量 | 推荐品牌型号 | 报价
显示系统 | 1 | 激光输出器2 | 1. 纯激光光源；电动聚焦镜头居中；亮度≥5000流明；物理分辨率1920×1080；画面投射比≤0.25； 2. 色域覆盖面积大于REC.709标准,色彩均匀性≥95%； 3. 整机IP5X级增压防尘设计，光源系统IP6X级密闭设计，整机无滤网； 4. 平均无故障时间大于等于100000小时 ； 5.通过原厂配套平板、手机APP可实现对设备的基础控制，包括开关机、信号通道切换等操作，方便教学使用； 6.通过原厂配套软件部署在后台主机服务器上，可对整个局域网络里的投影设备进行远程控制和管理 | 台 | 1
| 2 | 高清幕布 | 1、投影尺寸:100寸 | 张 | 1
| 3 | 豪华搪瓷书写白板 | 和投影区域同等大小，上下推拉白板。 | 平米 | 4.8
| 4 | 多媒体讲台 | 1.长宽高（mm）闭合尺寸不低于1100*770*1010mm，讲台桌面采用木黄色耐划木质材料，防静电处理； 2.左右两边安装橡木扶手，背面安装L形橡木装饰板； 3.桌面左侧内嵌≥5MM钢化防爆玻璃，可内外清洗，仰角≥10度，可内置19-24英寸液晶显示器；可定制LOGO。 | 张 | 1
| 5 | 教师终端 | 1.主板：Intel B600 及以上芯片组；CPU: 核心数≥ 16核心处理器 线程≥24线程,最高睿频≥5.2GHz, 缓存：≥30M；内存：≥16GB DDR4 3200MHz 内存，提供双内存槽位。 2.硬盘：≥512SSD 固态硬盘；数据安全性：支持BIOS-USB屏蔽技术，仅识别键盘、鼠标，无法识别USB读取设备。 3.显卡：≥4GB DDR5独立显卡；声卡：集成声卡；网卡：集成10/100/1000M以太网卡。 4.显示器：≥23.8英寸16:9液晶显示器（分辨率：3840x2160，）内置低蓝光功能。 5.鼠标键盘：原厂防水键盘、抗菌鼠标；电源：≤110/220V 180W节能电源；机箱： 顶置电源开关键，方便使用。 6.扩展槽：≥1个PCI-E*16、1个PCI-E*1 1，操作系统：预装Windows 11 正版操作系统 。 | 台 | 1
扩声系统 | 6 | 数字红外无线教学扩声系统主机 | 1.数字红外技术，不受高频驱动光源干扰，可正常工作于阳光下的环境； 2.红外主机内置数字红外处理芯片，可实现数字红外音频传输及控制技术； 3.具有≥3路RJ45信号网口，其中红外信号传输接口≥2路RJ45信号网口，可以拓展8只接收器。； 4.主机具有≥3路RS-232连接串口（RS232波特率可调程序,具备电子锁信息读取及反馈功能），用于连接中控系统，可实现集中控制 ，搭配平台可反馈接入麦克风使用信号。； 5.≥1路I/0继电接口含12V供电，主机≥3路3PIN座子带音量调节旋钮，用于扩展连接吊麦和全向麦克风，具备≥2路3.5mm输入接口，≥1路凤凰头输入，≥2路凤凰头输出接口，≥2个录音输出接口（Ø 3.5 mm，均独立可调），用于常态化录播，≥1路remote输出接口（独立可调），≥1路remote输入接口，进行音频远端传输，具有供电及音频传输双通道USB接口，可兼容连接电子锁以及鹅颈麦克风。（提供产品接口实物图并加盖供应商公章佐证）； 6.内置数字信号处理器（DSP）与数字音频功率放大器于一体，总功率≥600W（4欧），具有反馈抑制（AFC）、回声消除（AEC）和主动降噪（ANC）、自动电平控制（ALC）和自动均衡（AEQ）等功能，频率响应：50HZ-20KHZ，信噪比：＞97dBA，总谐波失真：≤0.03%，增益差：≤0.2dB； 7.主机内置幻象供电功能，适配有线鹅颈话筒，具有鹅颈麦静默模式，为防止误触发，可通过软件调试界面进行调整，主机可设置语音和音乐模式，以适应不同健声环境，有中英文切换模式，适用于不同国家人群的使用； 8.至少具有1个C型USB接口：可连接PC，配合麦克风实现飞鼠功能并可用于固件升级。； 9.主机具有OLED显示屏，可现实主机使用状态及系统设置界面，具有四组频点设置，且每一组包含两个频点可供选择，主机具有童锁开关，可防止误触发； 10.主机具备网络管理接口，可统一管理； 11.主机具有不低于50个散热孔，整体尺寸≤1U； 12.主机内置智能校准芯片及音频测试软件,可对不同教室格局进行智能声场校准(提供智能校准图截图并加盖供应商公章佐证)，具备红外遥控功能,红外灵敏度±3db-±9DB可调，内置数字光标速率可调,可调范围-2-+2之间； 13.支持多种使用场景：≥3种教学扩声场景，具有无线麦，有线麦，阵列麦智能切换功能，系统主机具备闪避功能，红外无线麦克风开启，吊麦声音自动变小；红外无线麦克风关闭，吊麦声音自动恢复正常设置。 | 台 | 1
| 7 | 线阵列音柱 | / | 台 | 2
| 8 | 数字红外接收器 | / | 台 | 1
| 9 | 数字红外无线麦克风 | / | 支 | 1
| 10 | 有线麦克风 | / | 台 | 1
| 11 | 吊装麦克风 | / | 台 | 1
中控系统 | 12 | 中控触摸屏 | 1. ≥7英寸电容式有线触摸屏； 2. ≥1024x600的分辨率24位色深； 3. 采用可编程方式，根据项目实际需求，进行系统软件的编程，提供定制化用户界面； 4. 支持POE方式供电。 | 台 | 1
| 13 | 控制端口扩展适配器 | 1. ≥2 个双向串行端口、≥1 路数字输入、≥1 个红外端口和≥ 2 个继电器，能直接在触摸屏上控制信号源及周边物联设备。 | 台 | 1
其它部分 | 14 | 多功能面板 |  | 个 | 1
| 15 | 电源时序器 |  | 台 | 1
| 16 | 系统集成 | 包含整套设备安装的线材及辅材，调试等 | 批 | 1
摄像录播系统 | 17 | 录播主机 | 1、主机采用高度集成化设计，内置导播系统、互动系统、视频处理系统。具备音视频采集、音视频编解码、音视频处理、录制、直播、远程互动设置等能力。 2、主机采用一体化架构设计，采用Linux操作系统。内置8核心ARM架构处理器，主频均不低于1.8GHz。硬盘存储≥256GB，支持≥1个硬盘扩展位，扩展容量≥8TB。 3、支持HDMI唤醒功能，当HDMI有信号输入时，主机会自动联动开机。 4、主机内置跟踪功能，无需额外配置跟踪主机即可实现智能图像识别跟踪分析与处理功能。 5、主机支持内置音频处理器，无需额外的音频处理设备。 6、主机支持≥3个HDMI高清接口。其中HDMI输入接口≥1个，HDMI输出接口≥2个。 7、支持通过Type-C接口实现音视频同步输出，输出分辨率≥3840×2160，输出音频可通过主机控制软件实现混音，兼容主流视频会议软件。 | 台 | 1
| 18 | 教师摄像机 | 1、传感器尺寸 CMOS ≥ 1/2.8英寸，支持H.264、H.265、MJPEG视频编码格式。 2、全影镜头水平视场角≥40°，有效像素≥400万；特写镜头水平视场角≥20°，有效像素≥800万；支持USB音视频信号输出，可以同时支持UVC和UAC协议，最大支持4K@30fps输出，兼容主流视频会议软件。 3、系统应采用智能图像识别算法，通过导播跟踪系统，实现所有画面的自动导播切换。 4、支持至少1个六边形导播跟踪区划定。 | 台 | 1
| 19 | 学生摄像机 | 1、传感器尺寸 CMOS ≥ 1/2.8英寸，支持H.264、H.265、MJPEG视频编码格式。 2、全影镜头水平视场角≥110°，有效像素≥400万；特写镜头水平视场角≥40°，有效像素≥800万；支持USB音视频信号输出，可以同时支持UVC和UAC协议，最大支持4K@30fps输出，兼容主流视频会议软件。" 3、系统应采用智能图像识别算法，通过导播跟踪系统，实现所有画面的自动导播切换。 4、支持至少1个六边形导播跟踪区划定。 | 台 | 1
| 20 | 录播管理软件 | 1、支持导播设置向导，可通过提示进行下一步操作。 2、支持≥5种跟踪模式设置（三预置位、跟踪、双镜、混合、黑板全景）。 3、绘制对应区域，不同区域通过不同颜色画框展现。支持智能检测，系统可自动框选跟踪区域，快速清除快照区域，调用相机配置，自动确定跟踪区域。 4、支持互动清晰度设置，分辨率可设置1080P、720P。支持互动清晰度自定义设置，可设置分辨率为1080P、720P、VGA、QVGA，可设置帧率为60、30、25FPS，可设置画质≥4种档位，可设置码率为静态码率、动态码率。设置后可显示对应码流大小。 5、支持互动清晰度自适应，在互动时根据网络情况选择最优清晰度。 6、支持设置主机互动模式，可选择开启或关闭互动双流设置，开启后可选择第二路流的画面，支持≥6个画面选择。画面设置支持开启或关闭直播推流CDN设置，开启后可选择推流画面，支持≥7个画面选择。 7、支持≥9种多画面合成布局选择，可自定义选择布局中的画面，选择后自动更新布局种画面的名称。 8、支持≥16种转场特效的选择。选择对应特效后，切换画面将应用该特效。特效过渡时间0.5～1.5秒可调。 9、支持通过U盘导入片头片尾。片头片尾支持≥3种格式导入，包含图片格式及视频格式文件，支持总共导入≥30个大小≥20MB的图片文件及≥200MB的视频文件。导入后支持片头播放/播放并开始录制，可调节图片播放时间为1～10秒任意值。支持批量管理片头片尾，可批量勾选并删除。 10、制，支持拖拽调节字幕任意位置，或通过≥6个预设位置调整字体位置；支持通过≥3个预设字号调整字体大小；支持通过≥5种预设颜色调整字体颜色。支持批量管理字幕，可批量勾选并删除。 | 套 | 1

## 1-2小教室
1-2教室多媒体教室改造方案
类别 | 序号 | 名称 | 功能需求 | 单位 | 数量 | 推荐品牌型号 | 报价
显示系统 | 1 | 激光输出器2 | 1. 纯激光光源；电动聚焦镜头居中；亮度≥5000流明；物理分辨率1920×1080；画面投射比≤0.25； 2. 色域覆盖面积大于REC.709标准,色彩均匀性≥95%； 3. 整机IP5X级增压防尘设计，光源系统IP6X级密闭设计，整机无滤网； 4. 平均无故障时间大于等于100000小时 ； 5.通过原厂配套平板、手机APP可实现对设备的基础控制，包括开关机、信号通道切换等操作，方便教学使用； 6.通过原厂配套软件部署在后台主机服务器上，可对整个局域网络里的投影设备进行远程控制和管理 | 台 | 1
| 2 | 高清幕布 | 1、投影尺寸:100寸 | 张 | 1
| 3 | 豪华搪瓷书写白板 | 和投影区域同等大小，上下推拉白板。 | 平米 | 4.8
| 4 | 多媒体讲台 | / | 张 | 1
| 5 | 教师终端 | 1.主板：Intel B600 及以上芯片组；CPU: 核心数≥ 16核心处理器 线程≥24线程,最高睿频≥5.2GHz, 缓存：≥30M；内存：≥16GB DDR4 3200MHz 内存，提供双内存槽位。 2.硬盘：≥512SSD 固态硬盘；数据安全性：支持BIOS-USB屏蔽技术，仅识别键盘、鼠标，无法识别USB读取设备。 3.显卡：≥4GB DDR5独立显卡；声卡：集成声卡；网卡：集成10/100/1000M以太网卡。 4.显示器：≥23.8英寸16:9液晶显示器（分辨率：3840x2160，）内置低蓝光功能。 5.鼠标键盘：原厂防水键盘、抗菌鼠标；电源：≤110/220V 180W节能电源；机箱： 顶置电源开关键，方便使用。 6.扩展槽：≥1个PCI-E*16、1个PCI-E*1 1，操作系统：预装Windows 11 正版操作系统 。 | 台 | 1
扩声系统 | 6 | 数字红外无线教学扩声系统主机 | 1.数字红外技术，不受高频驱动光源干扰，可正常工作于阳光下的环境； 2.红外主机内置数字红外处理芯片，可实现数字红外音频传输及控制技术； 3.具有≥3路RJ45信号网口，其中红外信号传输接口≥2路RJ45信号网口，可以拓展8只接收器。； 4.主机具有≥3路RS-232连接串口（RS232波特率可调程序,具备电子锁信息读取及反馈功能），用于连接中控系统，可实现集中控制 ，搭配平台可反馈接入麦克风使用信号。； 5.≥1路I/0继电接口含12V供电，主机≥3路3PIN座子带音量调节旋钮，用于扩展连接吊麦和全向麦克风，具备≥2路3.5mm输入接口，≥1路凤凰头输入，≥2路凤凰头输出接口，≥2个录音输出接口（Ø 3.5 mm，均独立可调），用于常态化录播，≥1路remote输出接口（独立可调），≥1路remote输入接口，进行音频远端传输，具有供电及音频传输双通道USB接口，可兼容连接电子锁以及鹅颈麦克风； 6.内置数字信号处理器（DSP）与数字音频功率放大器于一体，总功率≥600W（4欧），具有反馈抑制（AFC）、回声消除（AEC）和主动降噪（ANC）、自动电平控制（ALC）和自动均衡（AEQ）等功能，频率响应：50HZ-20KHZ，信噪比：＞97dBA，总谐波失真：≤0.03%，增益差：≤0.2dB； 7.主机内置幻象供电功能，适配有线鹅颈话筒，具有鹅颈麦静默模式，为防止误触发，可通过软件调试界面进行调整，主机可设置语音和音乐模式，以适应不同健声环境，有中英文切换模式，适用于不同国家人群的使用； 8.至少具有1个C型USB接口：可连接PC，配合麦克风实现飞鼠功能并可用于固件升级。； 9.主机具有OLED显示屏，可现实主机使用状态及系统设置界面，具有四组频点设置，且每一组包含两个频点可供选择，主机具有童锁开关，可防止误触发； 10.主机具备网络管理接口，可统一管理； 11.主机具有不低于50个散热孔，整体尺寸≤1U； 12.主机内置智能校准芯片及音频测试软件,可对不同教室格局进行智能声场校准(提供智能校准图截图并加盖供应商公章佐证)，具备红外遥控功能,红外灵敏度±3db-±9DB可调，内置数字光标速率可调,可调范围-2-+2之间； 13.支持多种使用场景：≥3种教学扩声场景，具有无线麦，有线麦，阵列麦智能切换功能，系统主机具备闪避功能，红外无线麦克风开启，吊麦声音自动变小；红外无线麦克风关闭，吊麦声音自动恢复正常设置。 | 台 | 1
| 7 | 线阵列音柱 | / | 台 | 2
| 8 | 数字红外接收器 | / | 台 | 1
| 9 | 数字红外无线麦克风 | / | 支 | 1
| 10 | 有线麦克风 | / | 台 | 1
| 11 | 吊装麦克风 | / | 台 | 1
中控系统 | 12 | 中控触摸屏 | 1. ≥7英寸电容式有线触摸屏； 2. ≥1024x600的分辨率24位色深； 3. 采用可编程方式，根据项目实际需求，进行系统软件的编程，提供定制化用户界面； 4. 支持POE方式供电。 | 台 | 1
| 13 | 控制端口扩展适配器 | 1. ≥2 个双向串行端口、≥1 路数字输入、≥1 个红外端口和≥ 2 个继电器，能直接在触摸屏上控制信号源及周边物联设备。 | 台 | 1
其它部分 | 14 | 多功能面板 | / | 个 | 1
| 15 | 电源时序器 | / | 台 | 1
| 16 | 系统集成 | 包含整套设备安装的线材及辅材，调试等 | 批 | 1
摄像录播系统 | 17 | 录播主机 | 1、主机采用高度集成化设计，内置导播系统、互动系统、视频处理系统。具备音视频采集、音视频编解码、音视频处理、录制、直播、远程互动设置等能力。 2、主机采用一体化架构设计，采用Linux操作系统。内置8核心ARM架构处理器，主频均不低于1.8GHz。硬盘存储≥256GB，支持≥1个硬盘扩展位，扩展容量≥8TB。 3、支持HDMI唤醒功能，当HDMI有信号输入时，主机会自动联动开机。 4、主机内置跟踪功能，无需额外配置跟踪主机即可实现智能图像识别跟踪分析与处理功能。 5、主机支持内置音频处理器，无需额外的音频处理设备。 6、主机支持≥3个HDMI高清接口。其中HDMI输入接口≥1个，HDMI输出接口≥2个。 7、支持通过Type-C接口实现音视频同步输出，输出分辨率≥3840×2160，输出音频可通过主机控制软件实现混音，兼容主流视频会议软件。 | 台 | 1
| 18 | 教师摄像机 | 1、传感器尺寸 CMOS ≥ 1/2.8英寸，支持H.264、H.265、MJPEG视频编码格式。 2、全影镜头水平视场角≥40°，有效像素≥400万；特写镜头水平视场角≥20°，有效像素≥800万；支持USB音视频信号输出，可以同时支持UVC和UAC协议，最大支持4K@30fps输出，兼容主流视频会议软件。 3、系统应采用智能图像识别算法，通过导播跟踪系统，实现所有画面的自动导播切换。 4、支持至少1个六边形导播跟踪区划定。 | 台 | 1
| 19 | 学生摄像机 | 1、传感器尺寸 CMOS ≥ 1/2.8英寸，支持H.264、H.265、MJPEG视频编码格式。 2、全影镜头水平视场角≥110°，有效像素≥400万；特写镜头水平视场角≥40°，有效像素≥800万；支持USB音视频信号输出，可以同时支持UVC和UAC协议，最大支持4K@30fps输出，兼容主流视频会议软件。" 3、系统应采用智能图像识别算法，通过导播跟踪系统，实现所有画面的自动导播切换。 4、支持至少1个六边形导播跟踪区划定。 | 台 | 1
| 20 | 录播管理软件 | 1、支持导播设置向导，可通过提示进行下一步操作。 2、支持≥5种跟踪模式设置（三预置位、跟踪、双镜、混合、黑板全景）。 3、绘制对应区域，不同区域通过不同颜色画框展现。支持智能检测，系统可自动框选跟踪区域，快速清除快照区域，调用相机配置，自动确定跟踪区域。 4、支持互动清晰度设置，分辨率可设置1080P、720P。支持互动清晰度自定义设置，可设置分辨率为1080P、720P、VGA、QVGA，可设置帧率为60、30、25FPS，可设置画质≥4种档位，可设置码率为静态码率、动态码率。设置后可显示对应码流大小。 5、支持互动清晰度自适应，在互动时根据网络情况选择最优清晰度。 6、支持设置主机互动模式，可选择开启或关闭互动双流设置，开启后可选择第二路流的画面，支持≥6个画面选择。画面设置支持开启或关闭直播推流CDN设置，开启后可选择推流画面，支持≥7个画面选择。 7、支持≥9种多画面合成布局选择，可自定义选择布局中的画面，选择后自动更新布局种画面的名称。 8、支持≥16种转场特效的选择。选择对应特效后，切换画面将应用该特效。特效过渡时间0.5～1.5秒可调。 9、支持通过U盘导入片头片尾。片头片尾支持≥3种格式导入，包含图片格式及视频格式文件，支持总共导入≥30个大小≥20MB的图片文件及≥200MB的视频文件。导入后支持片头播放/播放并开始录制，可调节图片播放时间为1～10秒任意值。支持批量管理片头片尾，可批量勾选并删除。 10、制，支持拖拽调节字幕任意位置，或通过≥6个预设位置调整字体位置；支持通过≥3个预设字号调整字体大小；支持通过≥5种预设颜色调整字体颜色。支持批量管理字幕，可批量勾选并删除。 | 套 | 1